## CPU
Ministério da Integração Nacional
Companhia de Desenvolvimento dos Vales do São Francisco e do Parnaíba
1ª SUPERINTENDÊNCIA REGIONAL - SEDE: MONTES CLAROS - MG
OBRA: | UNIDADE DE BENEFICIAMENTO DE MEL |  |  |  |  | FONTE: | COMPOSIÇÕES CODEVASF
SERVIÇO: | COMPOSIÇÃO DE PREÇOS UNITÁRIOS | [5 empty] | INSUMOS SINAPI
MUNICÍPIO: | MATO VERDE - MG |  |  |  |  | ETAPA: | EXECUÇÃO DE OBRAS CIVIS
DATA: | AGOSTO/2008 |  |  |  |  | LOCAL:
ITENS | DESCRIÇÃO |  |  | INSUMOS | UNI | COEFICIENTES CODEVASF | PREÇOS (R$) | VALOR (R$) | VALOR COM BDI (25%) | UND
1 | SERVIÇOS PRELIMINARES
1.1 | MOBILIZAÇÃO DE EQUIPAMENTO E PESSOAL | [6 empty] | 485.84 | 607.3 | VB
|  | MATERIAIS |  | PASSAGENS TERRESTRES | VB | 1 | 300 | 300
|  | MÃO DE OBRA | 90 | ENCARREGADO | H | 0.5 | 11.75 | 5.88
|  |  |  | PEDREIRO | H | 4 | 7.26 | 29.04
|  |  |  | CARPINTEIRO | H | 6 | 7.26 | 43.56
|  |  |  | SERVENTE | H | 6 | 4.68 | 28.08
|  | EMP/SERVIÇOS | 284 | CAMINHÃO CARROCERIA FIXA | H | 1.5 | 52.85 | 79.28
1.2 | DESMOBILIZAÇÃO DE EQUIPAMENTO E PESSOAL | [6 empty] | 485.84 | 607.3 | VB
|  | MATERIAIS |  | PASSAGENS TERRESTRES | VB | 1 | 300 | 300
|  | MÃO DE OBRA | 90 | ENCARREGADO | H | 0.5 | 11.75 | 5.88
|  |  |  | PEDREIRO | H | 4 | 7.26 | 29.04
|  |  |  | CARPINTEIRO | H | 6 | 7.26 | 43.56
|  |  |  | SERVENTE | H | 6 | 4.68 | 28.08
|  | EMP/SERVIÇOS | 284 | CAMINHÃO CARROCERIA FIXA | H | 1.5 | 52.85 | 79.28
1.3 | INSTALAÇÃO DO CANTEIRO DE OBRAS | [6 empty] | 57.4 | 71.75 | M2 |  | 71.75
|  | MATERIAIS |  | MATERIAL PARA CANTEIRO DE OBRA | VB | 0.025 | 350 | 8.75 |  |  |  | 1.75 | 0.0007
|  | MÃO DE OBRA |  | ELETRICISTA | H | 0.5 | 7.26 | 3.63
|  |  |  | PEDREIRO | H | 1 | 7.26 | 7.26
|  |  |  | CARPINTEIRO | H | 1 | 7.26 | 7.26
|  |  |  | SERVENTE | H | 2 | 4.68 | 9.36
|  | EMP/SERVIÇOS | 284 | CAMINHÃO CARROCERIA FIXA | H | 0.4 | 52.85 | 21.14
1.4 | PLACA DE IDENTIFICAÇÃO DE OBRA - FORNECIMENTO E INSTALAÇÃO (01 PLACAS) | [6 empty] | 30.87 | 38.59 | M2
|  | MATERIAIS |  | PLACA DE IDENTIFICAÇÃO DE OBRAS CONFORME LAY-OUT | M2 | 1 | 13.73 | 13.73
|  |  |  | PONTALETE DE MADEIRA DE LEI 8x8 CM | M | 2.05 | 6.88 | 14.1
|  |  |  | PREGO 18x30 | KG | 0.1 | 6.06 | 0.61
|  | MÃO DE OBRA |  | SERVENTE | H | 0.52 | 4.68 | 2.43
2.0 | ADMINISTRAÇÃO LOCAL E MANUTENÇÃO DO CANTEIRO
2.1 | ADMINISTRAÇÃO LOCAL | [6 empty] | 565 | 706.25 | VB
|  | MATERIAIS |  | ALIMENTAÇÃO | MÊS | 1 | 350 | 350 |  |  | 450
|  | MÃO DE OBRA |  | MÃO DE OBRA | MÊS | 1 | 65 | 65
|  | EMP/SERVIÇOS |  | VEÍCULOS E EQUIPAMENTOS | MÊS | 1 | 150 | 150 |  |  | 158.3333
2.2 | MANUTENÇÃO DO CANTEIRO DE OBRAS | [6 empty] | 250 | 312.5 | VB
|  | MATERIAIS |  | MATERIAL DE EXPEDIENTE E DESPESAS DIVERSAS | MÊS | 1 | 50 | 50
|  |  |  | COMBUSTÍVEL E MANUTENÇÃO DE VEÍCULOS | MÊS | 1 | 200 | 200
3.0 | AMPLIAÇÃO DA UNIDADE DE BENEFICIAMENTO DE MEL
3.1 | DEMOLIÇÃO DE ALVENARIA MISTA COM CARGA MANUAL | [6 empty] | 16.22 | 20.28 | M3
|  | MÃO DE OBRA | 1 | SERVENTE | H | 3 | 4.68 | 14.04
|  |  | 2 | PEDREIRO | H | 0.3 | 7.26 | 2.18
3.2 | ALVENARIA 1/2 VEZ C/TIJOLO FURADO 10X20X20CM C/ARG. CIM/CAL/AREIA 1:2:8 | [6 empty] | 28.08 | 35.1 | M2
|  | MATERIAS | 3309 | TIJOLO CERÂMICO FURADO | UNI | 25 | 0.26 | 6.5
|  |  | 3406 | CAL VIRGEM | KG | 12.478 | 0.37 | 4.62
|  |  | 3407 | AREIA GROSSA/MÉDIA | M3 | 0.0664 | 46.9 | 3.11
|  |  | 3405 | CIMENTO | KG | 5.96 | 0.32 | 1.91
|  | MÃO DE OBRA | 1 | SERVENTE | H | 1 | 4.68 | 4.68
|  |  | 2 | PEDREIRO | H | 1 | 7.26 | 7.26
3.3 | ALVENARIA DE BLOCO DE CONCRETO e= 20 cm | [6 empty] | 31.64 | 39.55 | M2
|  | MATERIAS |  | BLOCO DE CONCRETO 20X20X40 | UNI | 13.13 | 1.56 | 20.48
|  |  |  | AREIA GROSSA/MÉDIA | M3 | 0.0132 | 46.9 | 0.62
|  |  |  | SAIBRO | M3 | 0.0024 | 23.59 | 0.06
|  |  |  | CIMENTO | KG | 2.89 | 0.32 | 0.92
|  | MÃO DE OBRA |  | SERVENTE | H | 0.89 | 4.68 | 4.17
|  |  |  | PEDREIRO | H | 0.74 | 7.29 | 5.39
3.4 | EMBOÇO/MASSA ÚNICA COM ARGAMASSA MISTA DE CIMENTO, CAL HIDRATADA E AREIA TRAÇO 1:2:8 | [6 empty] | 11.76 | 14.7 | M2
|  | MATERIAIS | 3405 | CIMENTO | KG | 3.24 | 0.32 | 1.04
|  |  | 3406 | CAL VIRGEM | KG | 3.24 | 0.37 | 1.2
|  |  | 3407 | AREIA GROSSA/MEDIA | M1 | 0.0243 | 46.9 | 1.14
|  | MÃO DE OBRA | 1 | SERVENTE | H | 0.86 | 4.68 | 4.02
|  |  | 2 | PEDREIRO | H | 0.6 | 7.26 | 4.36
3.5 | CONCRETO ESTRUTURAL FCK = 20 MPA (1:1,5:3) FORN., PREP. C/BETONEIRA, LANÇ. E ADENS. | [6 empty] | 293.13 | 366.41 | M3
|  | MATERIAS |  | CIMENTO | KG | 380 | 0.32 | 121.6
|  |  |  | BRITA 1 E 2 | M3 | 0.74 | 37 | 27.38
|  |  |  | AREIA GROSSA/MÉDIA | M3 | 0.6 | 46.9 | 28.14
|  | MÃO DE OBRA |  | AJUDANTE | H | 15 | 4.68 | 70.2
|  |  |  | PEDREIRO | H | 5 | 7.26 | 36.3
|  | EMP/SERVIÇOS |  | LOCAÇÃO BETONEIRA 5 HP HP | H | 1.2 | 3.31 | 3.97
|  |  |  | VIBRADOR DE IMERSÃO | H | 1.5 | 3.69 | 5.54
3.6 | FORMA | [6 empty] | 33.82 | 42.28 | M2
|  | MATERIAIS | 3379 | DESMOLDANTE | L | 0.17 | 6.27 | 1.07
|  |  | 3397 | PREGO 18X27 | KG | 0.2 | 6.06 | 1.21
|  |  | 3223 | TABUA DE PINHO DE 3A SERRARIA | M2 | 0.5 | 16.57 | 8.29
|  |  | 3391 | SARRAFO 1" X 4" - 2,5X10 | M | 1.53 | 4.16 | 6.36
|  |  | 3385 | PONTALET 3X3 3A | M | 1.5 | 3.3 | 4.95
|  | MÃO DE OBRA | 38 | AJUDANTE | H | 1 | 4.68 | 4.68
|  |  | 3 | CARPINTEIRO | H | 1 | 7.26 | 7.26
3.7 | ARMADURA DE AÇO CA-50/60 | [6 empty] | 5.47 | 6.84 | KG
|  | MATERIAIS |  | AÇO CA 50/60 | KG | 1.05 | 3.8 | 3.99
|  |  |  | ARAME RECOZIDO | KG | 0.04 | 6.99 | 0.28
|  | MÃO DE OBRA |  | ARMADOR | H | 0.1 | 7.26 | 0.73
|  |  |  | AJUDANTE | H | 0.1 | 4.68 | 0.47
3.8 | ESCAVAÇÃO MANUAL DE VALAS, QQ TERRENO, EXCETO ROCHA, PROF. 1,50 m ATÉ 3,00 m | [6 empty] | 18.72 | 23.4 | M3
|  | MÃO DE OBRA | 1 | SERVENTE | H | 4 | 4.68 | 18.72
3.9 | REATERRO MANUAL DE VALAS | [6 empty] | 5.94 | 7.43 | M3
|  | MÃO DE OBRA | 1 | SERVENTE | H | 1.27 | 4.68 | 5.94
3.10 | CONTRAPISO/LASTRO CONCRETO 1:2,5:5 COM BETONEIRA E=7CM | [6 empty] | 28.12 | 35.15 | M2
|  | MATERIAIS |  | CIMENTO | KG | 20 | 0.32 | 6.4
|  |  |  | BRITA 1 E 2 | M5 | 0.0652 | 37 | 2.41
|  |  |  | AREIA GROSSA/MEDIA | M3 | 0.04272 | 46.9 | 2
|  |  |  | IMPERMEABILIZANTE (VEDACIT) | KG | 1.6 | 4.1 | 6.56
|  | MÃO DE OBRA |  | SERVENTE | H | 1.48 | 4.68 | 6.93
|  |  |  | PEDREIRO | H | 0.5 | 7.26 | 3.63
|  | EMP/SERVIÇOS |  | LOCAÇÃO BETONEIRA 5 HP HP | H | 0.0571 | 3.31 | 0.19
3.11 | PISO EM GRANILITE, e=8,0 CM | [6 empty] | 28.63 | 35.79 | M2
|  | MATERIAIS |  | PISO EM GRANILITE/MARMORITE OU GRANITINA, e=8 cm | M2 | 1 | 23.95 | 23.95
|  | MÃO DE OBRA | 1 | SERVENTE | H | 1 | 4.68 | 4.68
3.12 | REGULARIZAÇÃO DE CONTRAPISO PARA ASSENTAMENTO DE CERÂMICA COM ARGAMASSA DE CIMENTO E AREIA, TRAÇO 1:3 | [6 empty] | 12.36 | 15.45 | M2
|  | MATERIAIS |  | CIMENTO | KG | 10.5 | 0.32 | 3.36
|  |  |  | AREIA GROSSA/MEDIA | M3 | 0.0348 | 46.9 | 1.63
|  | MÃO DE OBRA |  | SERVENTE | H | 0.8 | 4.68 | 3.74
|  |  |  | PEDREIRO | H | 0.5 | 7.26 | 3.63
3.13 | REVESTIMENTO CERÂMICO | [6 empty] | 32.7 | 40.88 | M2
|  | MATERIAIS |  | PISO CERÂMICO | M2 | 1 | 11.49 | 11.49
|  |  |  | ARGAMASSA OU CIMENTO COLANTE PARA FIXAÇÃO DE CERÂMICA | KG | 5 | 0.23 | 1.15
|  |  |  | REJUNTE | KG | 0.73 | 2.95 | 2.15
|  | MÃO DE OBRA | 1 | SERVENTE | H | 1.5 | 4.68 | 7.02
|  |  | 2 | PEDREIRO | H | 1.5 | 7.26 | 10.89
3.14 | REVESTIMENTO CERÂMICO EM PAREDE | [6 empty] | 33.03 | 41.29
|  | MATERIAIS |  | CERÂMICA PARA PAREDE | M2 | 1.1 | 11.49 | 12.64
|  |  |  | ARGAMASSA OU CIMENTO COLANTE PARA FIXAÇÃO DE CERÂMICA | M2 | 5 | 0.23 | 1.15
|  |  |  | REJUNTE | M3 | 0.73 | 2.95 | 2.15
|  | MÃO DE OBRA | 1 | SERVENTE | H | 0.55 | 4.68 | 2.57
|  |  | 2 | PEDREIRO | H | 2 | 7.26 | 14.52
3.15 | PISO EM CONCRETO MAGRO DESEMPENADO e=7,0 CM | [6 empty] | 21.56 | 26.95 | M2
|  | MATERIAIS | 3405 | CIMENTO | KG | 20 | 0.32 | 6.4
|  |  | 3399 | BRITA 1 E 2 | M5 | 0.0652 | 37 | 2.41
|  |  | 3407 | AREIA GROSSA/MEDIA | M3 | 0.04272 | 46.9 | 2
|  | MÃO DE OBRA | 1 | SERVENTE | H | 1.48 | 4.68 | 6.93
|  |  | 2 | PEDREIRO | H | 0.5 | 7.26 | 3.63
|  | EMP/SERVIÇOS | 284 | LOCAÇÃO BETONEIRA 5 HP HP | H | 0.0571 | 3.31 | 0.19
3.16 | INSTALAÇÕES ELÉTRICAS | [6 empty] | 536.56 | 670.7 | M2
|  | MATERIAIS |  | MATERIAL ELÉTRICO | GL | 1 | 250 | 250
|  | MÃO DE OBRA |  | AJUDANTE | H | 24 | 4.68 | 112.32
|  |  |  | ELETRICISTA | H | 24 | 7.26 | 174.24
3.17 | INSTALAÇÕES HIDRO/SANITÁRIAS | [6 empty] | 414.92 | 518.65 | M2
|  | MATERIAIS |  | MATERIAL HIDRÁULICO | GL | 1 | 200 | 200
|  | MÃO DE OBRA |  | AJUDANTE | H | 18 | 4.68 | 84.24
|  |  |  | BOMBEIRO | H | 18 | 7.26 | 130.68
3.18 | PINTURA LATEX PVA 2 DEMAOS + 1 SELADOR, EM PAREDES - NAO INCLUI EMASSAMENTO | [6 empty] | 7.68 | 9.6 | M2
|  | MATERIAIS | 3274 | TINTA LATEX | L | 0.17 | 10.81 | 1.84
|  |  | 3273 | LIQUIDO SELADOR | L | 0.12 | 9.97 | 1.2
|  |  | 3275 | LIXA PARA MADEIRA/MASSA | UNI | 0.25 | 0.41 | 0.1
|  | MÃO DE OBRA | 5 | PINTOR | H | 0.4 | 7.26 | 2.9
|  |  | 90 | AJUDANTE | H | 0.35 | 4.68 | 1.64
3.19 | PINTURA ESMALTE SINTÉTICO 2 DEMAOS P/ PAREDES (SEM EMASSAMENTO) | [6 empty] | 8.57 | 10.71 | M2
|  | MATERIAIS | 3269 | TINTA LATEX ACRILICA | L | 0.17 | 13.84 | 2.35
|  |  | 3271 | LIQUIDO PREPARADOR DE SUPERF. | L | 0.12 | 9.97 | 1.2
|  |  | 3270 | AGUARRAZ MINERAL | L | 0.05 | 7.54 | 0.38
|  |  | 3275 | LIXA PARA MADEIRA/MASSA | UNI | 0.25 | 0.41 | 0.1
|  | MÃO DE OBRA | 5 | PINTOR | H | 0.4 | 7.26 | 2.9
|  |  | 90 | AJUDANTE | H | 0.35 | 4.68 | 1.64
3.20 | ESQUADRIA METÁLICA (PORTA/JANELA/BASCULANTE), INCLUSIVE FERRAGENS | [6 empty] | 218.94 | 273.68 | M2
|  | MATERIAS |  | CAIXILHO DE FERRO | M2 | 1 | 194.54 | 194.54
|  |  |  | CIMENTO | KG | 2.67 | 0.32 | 0.85
|  |  |  | CAL HIDRATADA | KG | 0.73 | 0.37 | 0.27
|  |  |  | AREIA GROSSA/MÉDIA | M3 | 0.0097 | 46.9 | 0.45
|  | MÃO DE OBRA |  | PEDREIRO | H | 2.5 | 7.26 | 18.15
|  |  |  | SERVENTE | H | 1 | 4.68 | 4.68
3.21 | VIDRO CANELADO e=4 cm | [6 empty] | 50.2 | 62.75 | M2
|  | MATERIAS | 3958 | VIDRO CANELADO E=4 CM | M2 | 1 | 32 | 32
|  |  | 2998 | MASSA PARA VIDRO | KG | 2 | 2.08 | 4.16
|  | MÃO DE OBRA | 1 | SERVENTE | H | 3 | 4.68 | 14.04
3.22 | ENGRADAMENTO PARA TELHAS DE BARRO EM PARAJÚ | [6 empty] | 58.42 | 73.03 | M2
|  | MATERIAS |  | PRANCHÃO DE PARAJÚ 7,5 CM | M2 | 0.026 | 1530 | 39.78
|  |  |  | PREGO 18x30 | KG | 0.12 | 6.06 | 0.73
|  | MÃO DE OBRA |  | CARPINTEIRO | H | 1.5 | 7.26 | 10.89
|  |  |  | AJUDANTE | H | 1.5 | 4.68 | 7.02
3.23 | COLOCAÇÃO DE CUMEEIRA DE BARRO, 3 POR METRO, COM ARGAMASSA DE CAL E AREIA 1:3 | [6 empty] | 12.78 | 15.98 | M
|  | MATERIAS |  | CUMEIRA DE BARRO | UN | 3 | 2.25 | 6.75
|  |  |  | CAL HIDRATADA | KG | 0.72 | 0.37 | 0.27
|  |  |  | AREIA GROSSA/MÉDIA | M3 | 0.004 | 46.9 | 0.19
|  | MÃO DE OBRA |  | PEDREIRO | H | 0.45 | 7.26 | 3.27
|  |  |  | SERVENTE | H | 0.492 | 4.68 | 2.3
3.24 | COBERTURA EM TELHAS DE BARRO COLONIAIS PLANAS DE TAMANHO NORMAL, 26 TELHAS/M2 | [6 empty] | 21.69 | 27.11 | M2
|  | MATERIAS |  | TELHA DE BARRO COLONIAL PLANO, NORMAL | UN | 0.026 | 492.4 | 12.8
|  |  |  | CAL HIDRATADA | KG | 1.2 | 0.37 | 0.44
|  |  |  | AREIA GROSSA/MÉDIA | M3 | 0.006 | 46.9 | 0.28
|  | MÃO DE OBRA |  | PEDREIRO | H | 0.5 | 7.26 | 3.63
|  |  |  | SERVENTE | H | 0.97 | 4.68 | 4.54
3.25 | DIVISÓRIA EM PAINEL, e=35 mm, RODAPÉ DUPLO EM ALUMÍNIO, COLOCADO | [6 empty] | 86.94 | 108.68 | M2
|  | MATERIAS |  | DIVISÓRIA (N3) PAINEL, MONTANTE/RODAPÉ DUPLO EM ALUMÍNIO, COLOCADO | M2 | 1 | 84.6 | 84.6
|  | MÃO DE OBRA |  | SERVENTE | H | 0.5 | 4.68 | 2.34
3.26 | FORRO DE PVC | [6 empty] | 34.47 | 43.09 | M2
|  | MATERIAS | 3864 | TELA DE JUTA | M2 | 1.5 | 0.56 | 0.84
|  |  | 3865 | JUTA CARDADA | KG | 2 | 2.46 | 4.92
|  |  | 3866 | FORRO PVC * | M2 | 1.08 | 7.15 | 7.72
|  |  | 3586 | ARAME RECOZIDO Nº 18 | KG | 0.1 | 6.99 | 0.7
|  |  | 3867 | TIROS E PINOS DE AÇO PARA FIXAÇÃO | UNI | 4 | 0.45 | 1.8
|  |  |  | SARRAFO | M | 1 | 4.16 | 4.16
|  | MÃO DE OBRA | 1 | SERVENTE | H | 1.2 | 4.68 | 5.62
|  |  | 2 | PEDREIRO | H | 1.2 | 7.26 | 8.71
4.0 | URBANISMO
4.1 | PAVIMENTAÇÃO EM BLOQUETE SEXTAVADO, INCLUSIVE BASE | [6 empty] | 30.2 | 37.75 | M2
|  | MATERIAS |  | BLOQUETE SEXTAVADO DE CONCRETO 6,5x30x30 CM | M2 | 1 | 26.08 | 26.08
|  |  |  | AREIA GROSSA/MÉDIA | M3 | 0.06 | 46.9 | 2.81
|  | MÃO DE OBRA |  | SERVENTE | H | 0.28 | 4.68 | 1.31
4.2 | PASSEIO CIMENTADO COM REVESTIMENTO EM ARGAMASSA DE CIMENTO E AREIA, TRAÇO 1:3, ESP. 2,0 CM, INCLUSIVE BASE DE CASCALHO, ESP. 6,0 CM | [6 empty] | 13.33 | 16.66 | M2
|  | MATERIAS |  | CASCALHO | M3 | 0.06 | 11.29 | 0.68
|  |  |  | ARGAMASSA DE CIMENTO E AREIA, TRACO 1:3 | M3 | 0.022 | 240.05 | 5.28
|  | MÃO DE OBRA |  | SERVENTE | H | 0.8 | 4.68 | 3.74
|  |  |  | PEDREIRO | H | 0.5 | 7.26 | 3.63
4.3 | MEIO-FIO RETO DE CONCRETOMEIO (80x45x18x12), FORNECIMENTO E ASSENTAMENTO | [6 empty] | 19.27 | 24.09 | M
|  | MATERIAS |  | MEIO FIO RETO DE CONCRETO (80x45x18x12) | M | 1.25 | 9.35 | 11.69
|  |  |  | ARGAMASSA DE CIMENTO E AREIA, TRACO 1:3 | M3 | 0.003 | 240.05 | 0.72
|  | MÃO DE OBRA |  | SERVENTE | H | 1 | 4.68 | 4.68
|  |  |  | PEDREIRO | H | 0.3 | 7.26 | 2.18
4.4 | VALETAS DE DRENAGEM EM CONCRETO SIMPLES | [6 empty] | 15.8 | 19.75 | M
|  | MATERIAS |  | CONCRETO PARA CANAIS 15 MPA | M3 | 0.03 | 249.63 | 7.49 |  |  |  |  | 0.03
|  | MÃO DE OBRA |  | SERVENTE | H | 1 | 4.68 | 4.68
|  |  |  | PEDREIRO | H | 0.5 | 7.26 | 3.63
5.0 | DIVERSOS
5.1 | LOCAÇÃO DE OBRAS | [6 empty] | 1.54 | 1.93 | M2
|  | MATERIAS |  | TÁBUA DE MADEIRA DE LEI | M2 | 0.012 | 16.57 | 0.2
|  |  |  | PONTALETE 3x3 3ª | M | 0.0123 | 6.88 | 0.08
|  |  |  | PREGO 18x30 | KG | 0.01 | 6.06 | 0.06
|  | MÃO DE OBRA |  | SERVENTE | H | 0.1 | 4.68 | 0.47
|  |  |  | PEDREIRO | H | 0.1 | 7.26 | 0.73
5.2 | LIMPEZA DO TERRENO | [6 empty] | 1.4 | 1.75 | M2
|  | MÃO DE OBRA |  | SERVENTE | H | 0.3 | 4.68 | 1.4

## PLAN-LI
CODEVASF 1ª SR
PLANILHA DE ORÇAMENTAÇÃO DE OBRA
UNIDADE DE BENEFICIAMENTO DE MEL - MATO VERDE - MG
| ITEM | DISCRIMINAÇÃO | ESPECIFICAÇÃO | UNID. | QUANT. | UNITÁRIO | TOTAL
| 1.0 | SERVIÇOS PRELIMINARES
| 1.1 | Mobilização de equipamento e pessoal | NESE - 02A | vb | 1 | 607.3 | 607.3 | 1214.6
| 1.2 | Desmobilização de equipamento e pessoal | NESE - 02A | vb | 1 | 607.3 | 607.3 | 0.018363 | 0.035319
| 1.3 | Instalação do canteiro de obras | NESE-02B | m2 | 12 | 71.75 | 861 | 0.028348
| 1.4 | Placa de identificalçao de obras, conforme lay-out | NESE-02B | m2 | 6.75 | 38.59 | 260.48 | 0.064066
|  | Subtotal 1.0 | 0 | 0 |  |  | 2336.08
| 2.0 | ADMINISTRAÇÃO LOCAL E MANUTENÇÃO DO CANTEIRO
1 | 2.1 | Administração local | NESE-01 | mês | 6 | 706.25 | 4237.5
| 2.2 | Manutenção do canteiro de obras | NESE-01 | mês | 6 | 312.5 | 1875
| 0 | Subtotal 2.0 | 0 | 0 |  |  | 6112.5
| 3.0 | AMPLIAÇÃO DA UNIDADE DE BENEFICIAMENTO DE MEL
| 3.1 | Demolição de alvenaria mista, com carga manual | NESE-33 | m3 | 12 | 20.28 | 243.36
| 3.2 | Alvenaria em tijolo furado 1/2 vez | NESE-10 | m2 | 10.9 | 35.1 | 382.59 | 47.1
| 3.3 | Alvenaria em bloco de concreto, e=20 cm | NESE-10 | m2 | 101.26 | 39.55 | 4004.83
| 3.4 | Emboço/Massa única com argamassa mista de cimento, cal hidratada e areia, traço 1:2:8 | NESE-14 | m2 | 123.06 | 14.7 | 1808.98
| 3.5 | Concreto Fck 20 Mpa | NESE-05 | m3 | 4.56 | 366.41 | 1670.83 |  | 2.01
| 3.6 | Forma | NESE-05 | m2 | 18.32 | 42.28 | 774.57
| 3.7 | Aço CA-50/60 | NESE-09 | kg | 141.6 | 6.84 | 968.54 |  | 15.6
| 3.8 | Escavação manual de valas | NESE-03B | m3 | 4.56 | 23.4 | 106.7 |  | 2.34
| 3.9 | Reaterro manual de valas | NESE-03C | m3 | 1.37 | 7.43 | 10.18
| 3.10 | Contrapiso em concreto magro e=7 cm | NESE-13 | m2 | 52.21 | 35.15 | 1835.18 | 10.58 | 3.45
| 3.11 | Piso em granilite, e=8 cm | NESE-13 | m2 | 47.26 | 35.79 | 1691.44 | 11.04 | 12.18
| 3.12 | Regualrização de contrapiso para assentamento de cerâmica com argamassa de cimento e areia traço 1:3 | NESE-13 | m2 | 4.95 | 15.45 | 76.48 | 8.717 | 18
| 3.13 | Revestimento cerâmico | NESE-13 | m2 | 4.95 | 40.88 | 202.36
| 3.14 | Revestimento cerâmico em parede | NESE-14 | m2 | 69.7 | 41.29 | 2877.91 | 6.4 | 10.56
| 3.15 | Piso em concreto magro desempenado, e=7,0 cm | NESE-13 | m2 | 14.44 | 26.95 | 389.16
| 3.16 | Instalações elétricas | NESE-21 | vb | 1 | 670.7 | 670.7 | 1178.5
| 3.17 | Instalações hidrosanitárias | NESE-22 NESE-29 | vb | 1 | 518.65 | 518.65 | 707.1
| 3.18 | Pintura latéx PVA | NESE-20 | m2 | 246.12 | 9.6 | 2362.75 | 30 | 133.2
| 3.19 | Pintura esmalte sintético | NESE-20 | m2 | 7.2 | 10.71 | 77.11
| 3.20 | Esquadria metálica (portas/janelas/basculante), inclusive ferragens | NESE-17 | m2 | 17.28 | 273.68 | 4729.19 | 5.22
| 3.21 | Vidro canelado e=4 mm | NESE-19 | m2 | 7.2 | 62.75 | 451.8
| 3.22 | Engradamento para telhas de barro em parajú | NESE-11 | m2 | 60.74 | 73.03 | 4435.84 | 9.36
| 3.23 | Colocação de cumieira de barro, 3 por metro, com argamassa | NESE-11 | m | 10.2 | 15.98 | 163 |  | 24.42
| 3.24 | Cobertura em telhas de barro coloniais de tamanho normal, 26 telhas/m2 | NESE-11 | m2 | 60.74 | 27.11 | 1646.66 | 10.58 | 16.5048
| 3.25 | Divisória em painel, e=35 mm, rodapé duplo em alumínio, colocada |  | m2 | 48 | 108.68 | 5216.64
| 3.26 | Forro em PVC | NESE-15 | m2 | 45.67 | 43.09 | 1967.92 | 8.47
|  | Subtotal 3.0 |  | 0 |  |  | 39283.37
| 4.0 | URBANISMO
| 4.1 | Pavimentação em bloquete sextavado, inclusive base | NESE-13 | m2 | 380 | 37.75 | 14345 | 351.4
| 4.2 | Passeio cimentado com revestimentoem argamassa de cimento e areia, traço 1:3, esp. 2,0 cm, inclusive base de cascalho, esp.6,0 cm | NESE-13 | m2 | 16.9 | 16.66 | 281.55 | 14.1125
| 4.3 | Meio fio reto de concreto (80x45x18x12) - fornecimento e assentamento | NESE-13 | m | 78 | 24.09 | 1879.02
| 4.4 | Valetas de drenagem em concreto simples | NESE-13 | m | 75 | 19.75 | 1481.25 | 24.69
|  | Subtotal 4.0 |  | 0 |  |  | 17986.82 | #REF!
| 5.0 | DIVERSOS | 0 | 0
| 5.1 | Locação de obras | NESE-02C | m2 | 115.2 | 1.93 | 222.34 |  | #REF!
| 5.2 | Limpeza do terreno | NESE-03A | m2 | 115.2 | 1.75 | 201.6
| 0 | Subtotal 5.0 |  | 0 |  |  | 423.94
| 0 | TOTAL - COM BDI |  | 0 |  |  | 66142.71 |  | 3307.14
0.25
[5 empty] | #REF! |  | #REF!
CERCA VIVA COM HISBICO, CEDRIHO, CALIAMDRA, ACALIFA - FORNEC. E PLANTIO
#REF!
12097.35
22.91