## geral
Ministério da Integração Nacional – MI
Companhia de Desenvolvimento dos Vales do São Francisco e do Parnaíba
1ª Superintendência Regional
CERCA DE MOURÕES DE CONCRETO EM ALAMBRADO - MINI-ETA - GLEBAS A, B E C 3
PEÍMETRO DE IRRIGAÇÃO JAÍBA - MG
ITEM | DESCRIÇÃO DOS SERVIÇOS | UNID. | QUANT. | PREÇO (R$)
|  |  |  | UNITÁRIO | TOTAL
1 | PARTE CIVIL / SERVIÇOS DIVERSOS
1.1 | Escavação manual de valas, até 1,50 m | m³ | 0.81 | 17.9595 | 14.5472 | 0.81
1.2 | Concreto magro 9Mpa, 150 kg/m3 | m³ | 0.81 | 211.7212 | 171.4942
1.3 | Cerca com mourões de concreto e alambrado | m | 27 | 47.335 | 1278.045
1.4 | Portão de ferro em tela, 1 folhas 0,90 x 2,10, inclusive fixação, ferragens e cadeado | und | 1 | 333.9375 | 333.9375
| TOTAL COM BDI (25%) |  |  |  | 1798.0239
PLANILHA GOLBAL DE PREÇOS
ITEM | DESCRIÇÃO DOS SERVIÇOS | UNID. | QUANT. | PREÇO (R$)
|  |  |  | UNITÁRIO | TOTAL
1
| Fornecimento de materiais e mão de obra para construção de cercas de tela tipo alambrado altura de 2,00 m, malha de 8 x 8 cm, Fio 12 BWG, com mourão de concreto, portão de aço e tela, com cadeado, 56 m² por Mini-Eta | Vb | 176 | 1798.0239 | 316452.2077
2 | Fornecimento e instalação de padrão de energia elétrica conforme norma da concessionária, inclusive ligação da saída. | Vb | 176 | 299.1807 | 52655.812
0
| TOTAL COM BDI (25%) |  |  |  | 369108.0197

## cpu
PREÇO UNITÁRIO DOS SERVIÇOS
| QUADRO - PO - VII | EDITAL | LOTE |  | PROJETO |  |  | DATA |  | FOLHA
[8 empty] | 2008-07-04 |  | 3
NOME DA EMPREITEIRA
| CÓDIGO | SERVIÇO | [5 empty] | ESPECIFICAÇÃO |  | UNIDADE
6 | 1.3 | Cerca com mourões de concreto e alambrado | [7 empty] | m
| EQUIPAMENTO |  | MODELO | QUANT. |  | UTILIZAÇÃO |  | CUSTO OPERACIONAL |  | CUSTO HORÁRIO
[6 empty] | PROD. | IMPROD. | PROD. | IMPROD.
| (A) TOTAL | [8 empty] | 0
| MÃO DE OBRA SUPLEMENTAR | [5 empty] | QUANTIDADE | SALÁRIO |  | CUSTO
[8 empty] | (HORA) |  | HORÁRIO
MO5 | SERVENTE | [5 empty] | 1.2 | 4.13 |  | 4.956
MO6 | PEDREIRO | [5 empty] | 1.2 | 6.65 |  | 7.98
| (B) TOTAL | [8 empty] | 12.936
| MATERIAIS |  |  |  | UND | CONSUMO |  | CUSTO |  | CUSTO
(PARCIAL)
MA131 | ESTACA DE CONCRETO TRIANGULAR L=10 cm |  |  |  | UN | 0.45 |  | 13.42 |  | 6.039
| MOURÃO DE CONCRETO TRIANGULAR L=15 cm |  |  |  | UN | 0.05 |  | 17.84 |  | 0.892
| TELA DE ARAME GALV. FIO 12 BWG (2,77 mm) MALHA 8x8 |  |  |  | M2 | 2 |  | 7.69 |  | 15.38
| ARAME FARPADO |  |  |  | M | 4.4 |  | 0.34 |  | 1.496
| ARAME GALVANIZADO |  |  |  | KG | 0.15 |  | 7.5 |  | 1.125
| (C) TOTAL | [8 empty] | 24.932
| PRODUÇÃO DA EQUIPE (D) | 1 |  | CUSTO TOTAL SEM TRANSPORTE (A) + (B) + (C) | [5 empty] | 37.868
| CUSTO TOTAL SEM TRANSPORTE [(A) + (B) + (C) ] / (D) = (E) | [8 empty] | 37.868
| TRANSPORTE |  |  |  | D. M. T | CONSUMO |  | CUSTO |  | CUSTO UNITÁRIO
| ( F ) TOTAL | [8 empty] | 0
| CUSTO UNITÁRIO DIRETO TOTAL (E) + (F) = (G) | [7 empty] | R$ | 37.868
| BONIFICAÇÃO (BDI) = (H) R$ |  | 25% | [5 empty] | R$ | 9.467
| PREÇO UNITÁRIO TOTAL = (6) + (H) = ( I ) | [7 empty] | R$ | 47.335
OBSERVAÇÕES UTILIZE O VERSO
PREÇO UNITÁRIO DOS SERVIÇOS
| QUADRO - PO - VII | EDITAL | LOTE |  | PROJETO |  |  | DATA |  | FOLHA
[8 empty] | 2008-07-04 |  | 2
NOME DA EMPREITEIRA
| CÓDIGO | SERVIÇO | [5 empty] | ESPECIFICAÇÃO |  | UNIDADE
9 | 1.2 | Concreto magro 9Mpa, 150 kg/m3 | [7 empty] | m3
| EQUIPAMENTO |  | MODELO | QUANT. |  | UTILIZAÇÃO |  | CUSTO OPERACIONAL |  | CUSTO HORÁRIO
[6 empty] | PROD. | IMPROD. | PROD. | IMPROD.
e155 | BETONEIRA 400 L SEM CARREGADOR | #N/A |  | 1 |  | 1 | 0 | 2.09 |  | 2.09
| (A) TOTAL | [8 empty] | 2.09
| MÃO DE OBRA SUPLEMENTAR | [5 empty] | QUANTIDADE | SALÁRIO |  | CUSTO
[8 empty] | (HORA) |  | HORÁRIO
MO5 | SERVENTE | [5 empty] | 12 | 4.13 |  | 49.56
MO6 | PEDREIRO | [5 empty] | 2 | 6.65 |  | 13.3
| (B) TOTAL | [8 empty] | 62.86
| MATERIAIS |  |  |  | UND | CONSUMO |  | CUSTO |  | CUSTO
(PARCIAL)
MA134 | CIMENTO |  |  |  | KG | 150 |  | 0.32 |  | 48
| AREIA GROSSA/MEDIA |  |  |  | M2 | 0.43 |  | 46.9 |  | 20.167
| BRITA 1 e 2 |  |  |  | M2 | 0.98 |  | 37 |  | 36.26
| (C) TOTAL | [8 empty] | 104.427
| PRODUÇÃO DA EQUIPE (D) | 1 |  | CUSTO TOTAL SEM TRANSPORTE (A) + (B) + (C) | [5 empty] | 169.377
| CUSTO TOTAL SEM TRANSPORTE [(A) + (B) + (C) ] / (D) = (E) | [8 empty] | 169.377
| TRANSPORTE |  |  |  | D. M. T | CUSTO |  | CONSUMO |  | CUSTO UNITÁRIO
| ( F ) TOTAL | [8 empty] | 0
| CUSTO UNITÁRIO DIRETO TOTAL (E) + (F) = (G) | [7 empty] | R$ | 169.377
| BONIFICAÇÃO (BDI) = (H) R$ |  | 25% | [5 empty] | R$ | 42.3443
| PREÇO UNITÁRIO TOTAL = (6) + (H) = ( I ) | [7 empty] | R$ | 211.7212
OBSERVAÇÕES UTILIZE O VERSO
PREÇO UNITÁRIO DOS SERVIÇOS
| QUADRO - PO - VII | EDITAL | LOTE |  | PROJETO |  |  | DATA |  | FOLHA
[8 empty] | 2008-07-04 |  | 4
NOME DA EMPREITEIRA
| CÓDIGO | SERVIÇO | [5 empty] | ESPECIFICAÇÃO |  | UNIDADE
14 | 1.4 | Portão de ferro em tela, 1 folhas 0,90 x 2,10, inclusive fixação, ferragens e cadeado | [7 empty] | un
| EQUIPAMENTO |  | MODELO | QUANT. |  | UTILIZAÇÃO |  | CUSTO OPERACIONAL |  | CUSTO HORÁRIO
[6 empty] | PROD. | IMPROD. | PROD. | IMPROD.
[9 empty] | 0 | 0
| (A) TOTAL | [8 empty] | 0
| MÃO DE OBRA SUPLEMENTAR | [5 empty] | QUANTIDADE | SALÁRIO |  | CUSTO
[8 empty] | (HORA) |  | HORÁRIO
MO75 | [9 empty] | 0
0
0
| (B) TOTAL | [8 empty] | 0
| MATERIAIS |  |  |  | UND | CONSUMO |  | CUSTO |  | CUSTO
(PARCIAL)
MA15 | PORTÃO DE FERRO EM TELA, 1 FOLHAS 0,90 x 2,10 m, inclusive ferragens, cadeado e fixação |  |  |  | UN | 1 |  | 267.15 |  | 267.15
0
| (C) TOTAL | [8 empty] | 267.15
| PRODUÇÃO DA EQUIPE (D) | 1 |  | CUSTO TOTAL SEM TRANSPORTE (A) + (B) + (C) | [5 empty] | 267.15
| CUSTO TOTAL SEM TRANSPORTE [(A) + (B) + (C) ] / (D) = (E) | [8 empty] | 267.15
| TRANSPORTE |  |  |  | D. M. T | CONSUMO |  | CUSTO |  | CUSTO UNITÁRIO
| ( F ) TOTAL | [8 empty] | 0
| CUSTO UNITÁRIO DIRETO TOTAL (E) + (F) = (G) | [7 empty] | R$ | 267.15
| BONIFICAÇÃO (BDI) = (H) R$ |  | 25% | [5 empty] | R$ | 66.7875
| PREÇO UNITÁRIO TOTAL = (6) + (H) = ( I ) | [7 empty] | R$ | 333.9375
OBSERVAÇÕES UTILIZE O VERSO
PREÇO UNITÁRIO DOS SERVIÇOS
| QUADRO - PO - VII | EDITAL | LOTE |  | PROJETO |  |  | DATA |  | FOLHA
[8 empty] | 2008-07-04 |  | 1
NOME DA EMPREITEIRA
| CÓDIGO | SERVIÇO | [5 empty] | ESPECIFICAÇÃO |  | UNIDADE
| 1.1 | Escavação manual de valas até 1,50 m | [7 empty] | m3
| EQUIPAMENTO |  | MODELO | QUANT. |  | UTILIZAÇÃO |  | CUSTO OPERACIONAL |  | CUSTO HORÁRIO
[6 empty] | PROD. | IMPROD. | PROD. | IMPROD.
[9 empty] | 0 | 0
| (A) TOTAL | [8 empty] | 0
| MÃO DE OBRA SUPLEMENTAR | [5 empty] | QUANTIDADE | SALÁRIO |  | CUSTO
[8 empty] | (HORA) |  | HORÁRIO
| SERVENTE | [5 empty] | 3.07 | 4.68 |  | 14.3676
0
0
| (B) TOTAL | [8 empty] | 14.3676
| MATERIAIS |  |  |  | UND | CONSUMO |  | CUSTO |  | CUSTO
(PARCIAL)
0
0
| (C) TOTAL | [8 empty] | 0
| PRODUÇÃO DA EQUIPE (D) | 1 |  | CUSTO TOTAL SEM TRANSPORTE (A) + (B) + (C) | [5 empty] | 14.3676
| CUSTO TOTAL SEM TRANSPORTE [(A) + (B) + (C) ] / (D) = (E) | [8 empty] | 14.3676
| TRANSPORTE |  |  |  | D. M. T | CONSUMO |  | CUSTO |  | CUSTO UNITÁRIO
| ( F ) TOTAL | [8 empty] | 0
| CUSTO UNITÁRIO DIRETO TOTAL (E) + (F) = (G) | [7 empty] | R$ | 14.3676
| BONIFICAÇÃO (BDI) = (H) R$ |  | 25% | [5 empty] | R$ | 3.5919
| PREÇO UNITÁRIO TOTAL = (6) + (H) = ( I ) | [7 empty] | R$ | 17.9595
OBSERVAÇÕES UTILIZE O VERSO
PREÇO UNITÁRIO DOS SERVIÇOS
| QUADRO - PO - VII | EDITAL | LOTE |  | PROJETO |  |  | DATA |  | FOLHA
[8 empty] | 2008-07-04 |  | 5
NOME DA EMPREITEIRA
| CÓDIGO | SERVIÇO | [5 empty] | ESPECIFICAÇÃO |  | UNIDADE
| 2 | Padrão de energia de baixa tensão monofásico | [7 empty] | pç
| EQUIPAMENTO |  | MODELO | QUANT. |  | UTILIZAÇÃO |  | CUSTO OPERACIONAL |  | CUSTO HORÁRIO
[6 empty] | PROD. | IMPROD. | PROD. | IMPROD.
[9 empty] | 0 | 0
| (A) TOTAL | [8 empty] | 0
| MÃO DE OBRA SUPLEMENTAR | [5 empty] | QUANTIDADE | SALÁRIO |  | CUSTO
[8 empty] | (HORA) |  | HORÁRIO
| SERVENTE | [5 empty] | 2 | 4.68 |  | 9.36
| ELETRICISTA | [5 empty] | 1 | 7.26 |  | 7.26
0
| (B) TOTAL | [8 empty] | 16.62
| MATERIAIS |  |  |  | UND | CONSUMO |  | CUSTO |  | CUSTO
(PARCIAL)
| Padrão para medição de energia CEMIG |  |  |  | pç | 1 |  | 219.02 |  | 219.02
| Concreto FCK 9 mpa |  |  |  | m³ | 0.02 |  | 169.38 |  | 3.3876
| Escavação manual |  |  |  | m³ | 0.02 |  | 15.85 |  | 0.317
| (C) TOTAL | [8 empty] | 222.7246
| PRODUÇÃO DA EQUIPE (D) | 1 |  | CUSTO TOTAL SEM TRANSPORTE (A) + (B) + (C) | [5 empty] | 239.3446
| CUSTO TOTAL SEM TRANSPORTE [(A) + (B) + (C) ] / (D) = (E) | [8 empty] | 239.3446
| TRANSPORTE |  |  |  | D. M. T | CONSUMO |  | CUSTO |  | CUSTO UNITÁRIO
| ( F ) TOTAL | [8 empty] | 0
| CUSTO UNITÁRIO DIRETO TOTAL (E) + (F) = (G) | [7 empty] | R$ | 239.3446
| BONIFICAÇÃO (BDI) = (H) R$ |  | 25% | [5 empty] | R$ | 59.8362
| PREÇO UNITÁRIO TOTAL = (6) + (H) = ( I ) | [7 empty] | R$ | 299.1807
OBSERVAÇÕES UTILIZE O VERSO