## CPU
Ministério da Integração Nacional
Companhia de Desenvolvimento dos Vales do São Francisco e do Parnaíba
1ª SUPERINTENDÊNCIA REGIONAL - SEDE: MONTES CLAROS - MG
OBRA: | UNIDADE DE BENEFICIAMENTO DE MEL |  |  |  |  | FONTE: | COMPOSIÇÕES CODEVASF
SERVIÇO: | COMPOSIÇÃO DE PREÇOS UNITÁRIOS | [5 empty] | INSUMOS SINAPI
MUNICÍPIO: | MATO VERDE - MG |  |  |  |  | ETAPA: | EXECUÇÃO DE OBRAS CIVIS
DATA: | AGOSTO/2008 |  |  |  |  | LOCAL:
ITENS | DESCRIÇÃO |  |  | INSUMOS | UNI | COEFICIENTES CODEVASF | PREÇOS (R$) | VALOR (R$) | VALOR COM BDI (25%) | UND
1 | SERVIÇOS PRELIMINARES
1.1 | MOBILIZAÇÃO DE EQUIPAMENTO E PESSOAL | [6 empty] | 1870.32 | 2337.9 | VB
|  | MATERIAIS |  | PASSAGENS TERRESTRES | VB | 1 | 300 | 300
|  | MÃO DE OBRA |  | ENCARREGADO | H | 0.5 | 11.75 | 5.88
|  |  |  | PEDREIRO | H | 4 | 7.26 | 29.04
|  |  |  | CARPINTEIRO | H | 6 | 7.26 | 43.56
|  |  |  | SERVENTE | H | 6 | 4.68 | 28.08
|  | EMP/SERVIÇOS |  | CAMINHÃO TANQUE 10.000L | H | 8 | 77.27 | 618.16
|  |  |  | CAMINHÃO CARROCERIA FIXA | H | 16 | 52.85 | 845.6
1.2 | DESMOBILIZAÇÃO DE EQUIPAMENTO E PESSOAL | [6 empty] | 1870.32 | 2337.9 | VB
|  | MATERIAIS |  | PASSAGENS TERRESTRES | VB | 1 | 300 | 300
|  | MÃO DE OBRA |  | ENCARREGADO | H | 0.5 | 11.75 | 5.88
|  |  |  | PEDREIRO | H | 4 | 7.26 | 29.04
|  |  |  | CARPINTEIRO | H | 6 | 7.26 | 43.56
|  |  |  | SERVENTE | H | 6 | 4.68 | 28.08
|  | EMP/SERVIÇOS |  | CAMINHÃO TANQUE 10.000L | H | 8 | 77.27 | 618.16
|  |  |  | CAMINHÃO CARROCERIA FIXA | H | 16 | 52.85 | 845.6
1.3 | INSTALAÇÃO DO CANTEIRO DE OBRAS | [6 empty] | 98.65 | 123.31 | M2
|  | MATERIAIS |  | MATERIAL PARA CANTEIRO DE OBRA | VB | 0.025 | 2000 | 50
|  | MÃO DE OBRA |  | ELETRICISTA | H | 0.5 | 7.26 | 3.63
|  |  |  | PEDREIRO | H | 1 | 7.26 | 7.26
|  |  |  | CARPINTEIRO | H | 1 | 7.26 | 7.26
|  |  |  | SERVENTE | H | 2 | 4.68 | 9.36
|  | EMP/SERVIÇOS |  | CAMINHÃO CARROCERIA FIXA | H | 0.4 | 52.85 | 21.14
1.4 | PLACA DE IDENTIFICAÇÃO DE OBRA - FORNECIMENTO E INSTALAÇÃO (01 PLACAS) | [6 empty] | 30.87 | 38.59 | M2
|  | MATERIAIS |  | PLACA DE IDENTIFICAÇÃO DE OBRAS CONFORME LAY-OUT | M2 | 1 | 13.73 | 13.73
|  |  |  | PONTALETE DE MADEIRA DE LEI 8x8 CM | M | 2.05 | 6.88 | 14.1
|  |  |  | PREGO 18x30 | KG | 0.1 | 6.06 | 0.61
|  | MÃO DE OBRA |  | SERVENTE | H | 0.52 | 4.68 | 2.43
2.0 | ADMINISTRAÇÃO LOCAL E MANUTENÇÃO DO CANTEIRO
2.1 | ADMINISTRAÇÃO LOCAL | [6 empty] | 1215 | 1518.75 | VB
|  | MATERIAIS |  | ALIMENTAÇÃO | MÊS | 1 | 450 | 450 |  |  | 450
|  | MÃO DE OBRA |  | MÃO DE OBRA | MÊS | 1 | 415 | 415
|  | EMP/SERVIÇOS |  | VEÍCULOS E EQUIPAMENTOS | MÊS | 1 | 350 | 350 |  |  | 158.3333
2.2 | MANUTENÇÃO DO CANTEIRO DE OBRAS | [6 empty] | 350 | 437.5 | VB
|  | MATERIAIS |  | MATERIAL DE EXPEDIENTE E DESPESAS DIVERSAS | MÊS | 1 | 150 | 150
|  |  |  | COMBUSTÍVEL E MANUTENÇÃO DE VEÍCULOS | MÊS | 1 | 200 | 200
3.0 | AMPLIAÇÃO DA UNIDADE DE BENEFICIAMENTO DE MEL
3.1 | ESCAVAÇÃO MANUAL DE VALAS, QQ TERRENO, EXCETO ROCHA, PROF. 1,50 m ATÉ 3,00 m | [6 empty] | 15.21 | 19.01 | M3
|  | MÃO DE OBRA |  | SERVENTE | H | 3.25 | 4.68 | 15.21
3.2 | REATERRO MANUAL DE VALAS | [6 empty] | 5.94 | 7.43 | M3
|  | MÃO DE OBRA |  | SERVENTE | H | 1.27 | 4.68 | 5.94
3.3 | APILOAMENTO DE FUNDO DE VALA | [6 empty] | 7.02 | 8.78 | M3
|  | MÃO DE OBRA |  | SERVENTE | H | 1.5 | 4.68 | 7.02
3.4 | CONCRETO MAGRO FORN., PREP. C/BETONEIRA, LANÇ. E ADENS. | [6 empty] | 179.28 | 224.1 | M3
|  | MATERIAS |  | CIMENTO | KG | 150 | 0.32 | 48
|  |  |  | BRITA 1 E 2 | M3 | 0.98 | 37 | 36.26
|  |  |  | AREIA GROSSA/MÉDIA | M3 | 0.43 | 46.9 | 20.17
|  | MÃO DE OBRA |  | AJUDANTE | H | 12 | 4.68 | 56.16
|  |  |  | PEDREIRO | H | 2 | 7.26 | 14.52
|  | EMP/SERVIÇOS |  | LOCAÇÃO BETONEIRA 5 HP HP | H | 0.7 | 3.31 | 2.32
|  |  |  | VIBRADOR DE IMERSÃO | H | 0.5 | 3.69 | 1.85
3.5 | CONCRETO CICLÓPICO COM 30% DE PEDRA DE MÃO FORN., PREP. C/BETONEIRA, LANÇ. E ADENS. | [6 empty] | 193.69 | 242.11 | M3
|  | MATERIAS |  | CIMENTO | KG | 196 | 0.32 | 62.72
|  |  |  | BRITA 1 E 2 | M3 | 0.62 | 37 | 22.94
|  |  |  | AREIA GROSSA/MÉDIA | M3 | 0.3444 | 46.9 | 16.15
|  |  |  | PEDRA DE MÃO (RACHÃO) | M3 | 0.3 | 31.52 | 9.46
|  | MÃO DE OBRA |  | AJUDANTE | H | 14 | 4.68 | 65.52
|  |  |  | PEDREIRO | H | 2.1 | 7.26 | 15.25
|  | EMP/SERVIÇOS |  | LOCAÇÃO BETONEIRA 5 HP HP | H | 0.4998 | 3.31 | 1.65
3.6 | CONCRETO ESTRUTURAL FCK = 20 MPA (1:1,5:3) FORN., PREP. C/BETONEIRA, LANÇ. E ADENS. | [6 empty] | 293.13 | 366.41 | M3
|  | MATERIAS |  | CIMENTO | KG | 380 | 0.32 | 121.6
|  |  |  | BRITA 1 E 2 | M3 | 0.74 | 37 | 27.38
|  |  |  | AREIA GROSSA/MÉDIA | M3 | 0.6 | 46.9 | 28.14
|  | MÃO DE OBRA |  | AJUDANTE | H | 15 | 4.68 | 70.2
|  |  |  | PEDREIRO | H | 5 | 7.26 | 36.3
|  | EMP/SERVIÇOS |  | LOCAÇÃO BETONEIRA 5 HP HP | H | 1.2 | 3.31 | 3.97
|  |  |  | VIBRADOR DE IMERSÃO | H | 1.5 | 3.69 | 5.54
3.7 | FORMA | [6 empty] | 33.82 | 42.28 | M2
|  | MATERIAIS |  | DESMOLDANTE | L | 0.17 | 6.27 | 1.07
|  |  |  | PREGO 18X27 | KG | 0.2 | 6.06 | 1.21
|  |  |  | TABUA DE PINHO DE 3A SERRARIA | M2 | 0.5 | 16.57 | 8.29
|  |  |  | SARRAFO 1" X 4" - 2,5X10 | M | 1.53 | 4.16 | 6.36
|  |  |  | PONTALET 3X3 3A | M | 1.5 | 3.3 | 4.95
|  | MÃO DE OBRA |  | AJUDANTE | H | 1 | 4.68 | 4.68
|  |  |  | CARPINTEIRO | H | 1 | 7.26 | 7.26
3.8 | ARMADURA DE AÇO CA-50/60 | [6 empty] | 5.47 | 6.84 | KG
|  | MATERIAIS |  | AÇO CA 50/60 | KG | 1.05 | 3.8 | 3.99
|  |  |  | ARAME RECOZIDO | KG | 0.04 | 6.99 | 0.28
|  | MÃO DE OBRA |  | ARMADOR | H | 0.1 | 7.26 | 0.73
|  |  |  | AJUDANTE | H | 0.1 | 4.68 | 0.47
3.9 | ALVENARIA 1/2 VEZ C/TIJOLO FURADO 10X20X20CM C/ARG. CIM/CAL/AREIA 1:2:8 | [6 empty] | 28.08 | 35.1 | M2
|  | MATERIAS |  | TIJOLO CERÂMICO FURADO | UNI | 25 | 0.26 | 6.5
|  |  |  | CAL VIRGEM | KG | 12.478 | 0.37 | 4.62
|  |  |  | AREIA GROSSA/MÉDIA | M3 | 0.0664 | 46.9 | 3.11
|  |  |  | CIMENTO | KG | 5.96 | 0.32 | 1.91
|  | MÃO DE OBRA |  | SERVENTE | H | 1 | 4.68 | 4.68
|  |  |  | PEDREIRO | H | 1 | 7.26 | 7.26
3.10 | EMBOÇO/MASSA ÚNICA COM ARGAMASSA MISTA DE CIMENTO, CAL HIDRATADA E AREIA TRAÇO 1:2:8 | [6 empty] | 11.76 | 14.7 | M2
|  | MATERIAIS |  | CIMENTO | KG | 3.24 | 0.32 | 1.04
|  |  |  | CAL VIRGEM | KG | 3.24 | 0.37 | 1.2
|  |  |  | AREIA GROSSA/MEDIA | M1 | 0.0243 | 46.9 | 1.14
|  | MÃO DE OBRA |  | SERVENTE | H | 0.86 | 4.68 | 4.02
|  |  |  | PEDREIRO | H | 0.6 | 7.26 | 4.36
3.11 | CHAPISCO | [6 empty] | 4.18 | 5.23 | M2
|  | MATERIAIS |  | CIMENTO | KG | 2.265 | 0.32 | 0.72
|  |  |  | AREIA GROSSA/MEDIA | M1 | 0.0052 | 46.9 | 0.24
|  | MÃO DE OBRA |  | SERVENTE | H | 0.3 | 4.68 | 1.4
|  |  |  | PEDREIRO | H | 0.25 | 7.26 | 1.82
3.12 | CONTRAPISO/LASTRO CONCRETO 1:2,5:5 COM BETONEIRA E=7CM | [6 empty] | 28.12 | 35.15 | M2
|  | MATERIAIS |  | CIMENTO | KG | 20 | 0.32 | 6.4
|  |  |  | BRITA 1 E 2 | M5 | 0.0652 | 37 | 2.41
|  |  |  | AREIA GROSSA/MEDIA | M3 | 0.04272 | 46.9 | 2
|  |  |  | IMPERMEABILIZANTE (VEDACIT) | KG | 1.6 | 4.1 | 6.56
|  | MÃO DE OBRA |  | SERVENTE | H | 1.48 | 4.68 | 6.93
|  |  |  | PEDREIRO | H | 0.5 | 7.26 | 3.63
|  | EMP/SERVIÇOS |  | LOCAÇÃO BETONEIRA 5 HP HP | H | 0.0571 | 3.31 | 0.19
3.13 | REGULARIZAÇÃO DE CONTRAPISO PARA ASSENTAMENTO DE CERÂMICA COM ARGAMASSA DE CIMENTO E AREIA, TRAÇO 1:3 | [6 empty] | 12.36 | 15.45 | M2
|  | MATERIAIS |  | CIMENTO | KG | 10.5 | 0.32 | 3.36
|  |  |  | AREIA GROSSA/MEDIA | M3 | 0.0348 | 46.9 | 1.63
|  | MÃO DE OBRA |  | SERVENTE | H | 0.8 | 4.68 | 3.74
|  |  |  | PEDREIRO | H | 0.5 | 7.26 | 3.63
3.14 | REVESTIMENTO CERÂMICO | [6 empty] | 32.7 | 40.88 | M2
|  | MATERIAIS |  | PISO CERÂMICO | M2 | 1 | 11.49 | 11.49
|  |  |  | ARGAMASSA OU CIMENTO COLANTE PARA FIXAÇÃO DE CERÂMICA | KG | 5 | 0.23 | 1.15
|  |  |  | REJUNTE | KG | 0.73 | 2.95 | 2.15
|  | MÃO DE OBRA |  | SERVENTE | H | 1.5 | 4.68 | 7.02
|  |  |  | PEDREIRO | H | 1.5 | 7.26 | 10.89
3.15 | REVESTIMENTO CERÂMICO EM PAREDE | [6 empty] | 33.03 | 41.29
|  | MATERIAIS |  | CERÂMICA PARA PAREDE | M2 | 1.1 | 11.49 | 12.64
|  |  |  | ARGAMASSA OU CIMENTO COLANTE PARA FIXAÇÃO DE CERÂMICA | KG | 5 | 0.23 | 1.15
|  |  |  | REJUNTE | KG | 0.73 | 2.95 | 2.15
|  | MÃO DE OBRA |  | SERVENTE | H | 0.55 | 4.68 | 2.57
|  |  |  | PEDREIRO | H | 2 | 7.26 | 14.52
3.16 | INSTALAÇÕES ELÉTRICAS | [6 empty] | 4511.79 | 5639.74 | M2
|  | MATERIAIS |  | PADRÃO DE ENTRADA BIFASICO | UND | 1 | 415.37 | 415.37
|  |  |  | INTERRUPTOR SIMPLES | UND | 9 | 17.2 | 154.8
|  |  |  | INTERRUPTOR DUPLO | UND | 3 | 17.24 | 51.72
|  |  |  | LUZ TETO | UND | 22 | 23.67 | 520.74
|  |  |  | TOMADA | UND | 24 | 8.57 | 205.68
|  |  |  | QUADRO DE DISTRIBUIÇÃO | UND | 2 | 126.94 | 253.88
|  |  |  | DISJUNTORES 10A | UND | 12 | 4.64 | 55.68
|  |  |  | DISJUNTORES 15A | UND | 4 | 4.86 | 19.44
|  |  |  | LUMINARIA FLUORESCENTE PARTIDA RÁPIDA 2X40W | UND | 22 | 61.69 | 1357.18
|  |  |  | CAIXA DE PASSAGEM 40X40 | UND | 4 | 55.51 | 222.04
|  |  |  | TOMADA PARA TELEFONE | PT | 2 | 7.76 | 15.52
|  |  |  | CAIXA DE PASSAGEM | UND | 2 | 55.51 | 111.02
|  |  |  | QUADRO DE TELEFONIA | UND | 2 | 79.78 | 159.56
|  |  |  | MATERIAIS DIVERSOS | VB | 1 | 205 | 205
|  | MÃO DE OBRA |  | AJUDANTE | H | 64 | 4.68 | 299.52
|  |  |  | ELETRICISTA | H | 64 | 7.26 | 464.64
3.17 | INSTALAÇÕES HIDRO/SANITÁRIAS | [6 empty] | 4673.96 | 5842.45 | M2
|  | MATERIAIS |  | HIDROMETRO PADÃO COPASA | UND | 1 | 71 | 71
|  |  |  | VASO SANITÁRIO | UND | 2 | 66.96 | 133.92
|  |  |  | REGISTROS 1 1/4 PVC | UND | 2 | 20.51 | 41.02
|  |  |  | VALVULA DE DESCARGA | UND | 2 | 134.16 | 268.32
|  |  |  | CAIXA SIMFONADA LAVAGEM DE PISO | UND | 8 | 9.16 | 73.28
|  |  |  | CAIXA D'ÁGUA 500 L | UND | 2 | 113.66 | 227.32
|  |  |  | TUBO PVC-E 100 mm | M | 36 | 8.68 | 312.48
|  |  |  | CUBO EM INOX N/ 2 BANCADA GRANITO | UND | 2 | 80.1 | 160.2
|  |  |  | LAVATORIO DE LOUÇA | UND | 3 | 64.84 | 194.52
|  |  |  | TANQUE EM CONCRETO | UND | 2 | 33 | 66
|  |  |  | CHUVEIRO | UND | 2 | 21.95 | 43.9
|  |  |  | VALVULA PARA LAVOTÓRIO E TANQUE | UND | 7 | 1.8 | 12.6
|  |  |  | PAPELEIRA / SABONETEIRA | UND | 6 | 20.23 | 121.38
|  |  |  | TORNEIRA INOX (LAVATÓRIO) | UND | 5 | 25.15 | 125.75
|  |  |  | MATERIAIS DIVERSOS | VB | 1 | 306 | 306
|  |  |  | BANCADA EM GRANITO ESP 3,0 cm LARG 0,60 m | M | 8.6 | 181.52 | 1561.07
|  | MÃO DE OBRA |  | AJUDANTE | H | 80 | 4.68 | 374.4
|  |  |  | BOMBEIRO | H | 80 | 7.26 | 580.8
3.18 | EMASSAMENTO COM MASSA ACRÍLICA EM INTERIOR | [6 empty] | 3.66 | 4.58 | M2
|  | MATERIAIS |  | MASSA CORRIDA A BASE LATEX PVA | GL | 0.1 | 15.8 | 1.58
|  |  |  | LIXA PARA MADEIRA/MASSA | UNI | 1 | 0.41 | 0.41
|  | MÃO DE OBRA |  | PINTOR | H | 0.1 | 7.26 | 0.73
|  |  |  | AJUDANTE | H | 0.2 | 4.68 | 0.94
3.19 | PINTURA LATEX PVA 2 DEMAOS + 1 SELADOR, EM PAREDES - NAO INCLUI EMASSAMENTO | [6 empty] | 7.68 | 9.6 | M2
|  | MATERIAIS |  | TINTA LATEX | L | 0.17 | 10.81 | 1.84
|  |  |  | LIQUIDO SELADOR | L | 0.12 | 9.97 | 1.2
|  |  |  | LIXA PARA MADEIRA/MASSA | UNI | 0.25 | 0.41 | 0.1
|  | MÃO DE OBRA |  | PINTOR | H | 0.4 | 7.26 | 2.9
|  |  |  | AJUDANTE | H | 0.35 | 4.68 | 1.64
3.20 | PINTURA ESMALTE SINTÉTICO 2 DEMAOS P/ PAREDES (SEM EMASSAMENTO) | [6 empty] | 8.57 | 10.71 | M2
|  | MATERIAIS |  | TINTA LATEX ACRILICA | L | 0.17 | 13.84 | 2.35
|  |  |  | LIQUIDO PREPARADOR DE SUPERF. | L | 0.12 | 9.97 | 1.2
|  |  |  | AGUARRAZ MINERAL | L | 0.05 | 7.54 | 0.38
|  |  |  | LIXA PARA MADEIRA/MASSA | UNI | 0.25 | 0.41 | 0.1
|  | MÃO DE OBRA |  | PINTOR | H | 0.4 | 7.26 | 2.9
|  |  |  | AJUDANTE | H | 0.35 | 4.68 | 1.64
3.21 | ESQUADRIA METÁLICA (PORTA/JANELA/BASCULANTE), INCLUSIVE FERRAGENS | [6 empty] | 218.94 | 273.68 | M2
|  | MATERIAS |  | CAIXILHO DE FERRO | M2 | 1 | 194.54 | 194.54
|  |  |  | CIMENTO | KG | 2.67 | 0.32 | 0.85
|  |  |  | CAL HIDRATADA | KG | 0.73 | 0.37 | 0.27
|  |  |  | AREIA GROSSA/MÉDIA | M3 | 0.0097 | 46.9 | 0.45
|  | MÃO DE OBRA |  | PEDREIRO | H | 2.5 | 7.26 | 18.15
|  |  |  | SERVENTE | H | 1 | 4.68 | 4.68
3.22 | PORTA MAD COMP LISA 80X210CM 35MM P/PINTURA C/ADUELA 15CM E ALIZAR INCL. FERRAG. | [6 empty] | 218.01 | 272.51 | UNID.
|  | MATERIAIS | 3324 | PORTA LISA DE CEDRO 0,8X2,1 M | UNI | 1 | 69.86 | 69.86
|  |  | 3323 | BATENTE DE PEROBA PARA PORTA 1 FL | UNI | 1 | 46.45 | 46.45
|  |  | 3322 | GUARNIÇÃO PEROBA 5 CM PORTA | UNI | 2 | 7.87 | 15.74
|  |  | 3321 | TACO P/FIXAÇÃO BATENTE/RODAPE | UNI | 6 | 0.26 | 1.56
|  |  | 3350 | PARAFUSO 8X180 MM | UNI | 8 | 0.78 | 6.24
|  |  | 3397 | PREGO 18 X 27 | KG | 0.25 | 6.06 | 1.52
|  |  | 3405 | CIMENTO | KG | 1.72 | 0.32 | 0.55
|  |  | 3295 | CAL HIDRATADA | KG | 1.72 | 0.37 | 0.64
|  |  | 3407 | AREIA GROSSA/MÉDIA | M3 | 0.011 | 46.9 | 0.52
|  |  | 3320 | DOBRADIÇA DE FERRO PARA PORTA INTERNA | UNI | 3 | 3.04 | 9.12
|  |  | 3319 | FECHADURA COMPLETA PARA PORTA INTERNA | UNI | 1 | 21.8 | 21.8
|  | MÃO DE OBRA | 1 | SERVENTE | H | 1.4 | 4.68 | 6.55
|  |  | 2 | PEDREIRO | H | 1.4 | 7.26 | 10.16
|  |  | 3 | CARPINTEIRO | H | 3.75 | 7.26 | 27.23
|  |  | 38 | AJUDANTE | H | 0.0156 | 4.68 | 0.07
3.23 | PORTA MAD COMP LISA 60X210CM 35MM P/PINTURA C/ADUELA 15CM E ALIZAR INCL. FERRAG. | [6 empty] | 217.18 | 271.48 | UNID.
|  | MATERIAIS | 3324 | PORTA LISA DE CEDRO 0,7X2,1 M | UNI | 1 | 69.36 | 69.36
|  |  | 3323 | BATENTE DE PEROBA PARA PORTA 1 FL | UNI | 1 | 46.45 | 46.45
|  |  | 3322 | GUARNIÇÃO PEROBA 5 CM PORTA | UNI | 2 | 7.87 | 15.74
|  |  | 3321 | TACO P/FIXAÇÃO BATENTE/RODAPE | UNI | 6 | 0.26 | 1.56
|  |  | 3350 | PARAFUSO 8X180 MM | UNI | 8 | 0.78 | 6.24
|  |  | 3397 | PREGO 18 X 27 | KG | 0.2 | 6.06 | 1.21
|  |  | 3405 | CIMENTO | KG | 1.72 | 0.32 | 0.55
|  |  | 3295 | CAL HIDRATADA | KG | 1.72 | 0.37 | 0.64
|  |  | 3407 | AREIA GROSSA/MÉDIA | M3 | 0.0106 | 46.9 | 0.5
|  |  | 3320 | DOBRADIÇA DE FERRO PARA PORTA INTERNA | UNI | 3 | 3.04 | 9.12
|  |  | 3319 | FECHADURA COMPLETA PARA PORTA INTERNA | UNI | 1 | 21.8 | 21.8
|  | MÃO DE OBRA | 1 | SERVENTE | H | 1.4 | 4.68 | 6.55
|  |  | 2 | PEDREIRO | H | 1.4 | 7.26 | 10.16
|  |  | 3 | CARPINTEIRO | H | 3.75 | 7.26 | 27.23
|  |  | 38 | AJUDANTE | H | 0.0156 | 4.68 | 0.07
3.24 | PEITORIL EM GRANITO, L=15 cm, esp=3 cm, POLIDO | [6 empty] | 42.46 | 53.08 | M
|  | MATERIAIS |  | PEITORIL EM GRANITO, L=15 cm, esp=3cm, POLIDO | M | 1.05 | 34.58 | 36.31
|  |  |  | ARGAMASSA OU CIMENTO COLANTE PARA FIXAÇÃO DE CERÂMICA | KG | 0.79 | 0.23 | 0.18
|  | MÃO DE OBRA |  | SERVENTE | H | 0.5 | 4.68 | 2.34
|  |  |  | PEDREIRO | H | 0.5 | 7.26 | 3.63
3.25 | VIDRO CANELADO e=4 cm | [6 empty] | 50.2 | 62.75 | M2
|  | MATERIAS |  | VIDRO CANELADO E=4 CM | M2 | 1 | 32 | 32
|  |  |  | MASSA PARA VIDRO | KG | 2 | 2.08 | 4.16
|  | MÃO DE OBRA |  | SERVENTE | H | 3 | 4.68 | 14.04
3.26 | ENGRADAMENTO PARA TELHAS DE BARRO EM PARAJÚ | [6 empty] | 58.42 | 73.03 | M2
|  | MATERIAS |  | PRANCHÃO DE PARAJÚ 7,5 CM | M2 | 0.026 | 1530 | 39.78
|  |  |  | PREGO 18x30 | KG | 0.12 | 6.06 | 0.73
|  | MÃO DE OBRA |  | CARPINTEIRO | H | 1.5 | 7.26 | 10.89
|  |  |  | AJUDANTE | H | 1.5 | 4.68 | 7.02
3.27 | COLOCAÇÃO DE CUMEEIRA DE BARRO, 3 POR METRO, COM ARGAMASSA DE CAL E AREIA 1:3 | [6 empty] | 12.78 | 15.98 | M
|  | MATERIAS |  | CUMEIRA DE BARRO | UN | 3 | 2.25 | 6.75
|  |  |  | CAL HIDRATADA | KG | 0.72 | 0.37 | 0.27
|  |  |  | AREIA GROSSA/MÉDIA | M3 | 0.004 | 46.9 | 0.19
|  | MÃO DE OBRA |  | PEDREIRO | H | 0.45 | 7.26 | 3.27
|  |  |  | SERVENTE | H | 0.492 | 4.68 | 2.3
3.28 | COBERTURA EM TELHAS DE BARRO COLONIAIS PLANAS DE TAMANHO NORMAL, 26 TELHAS/M2 | [6 empty] | 21.69 | 27.11 | M2
|  | MATERIAS |  | TELHA DE BARRO COLONIAL PLANO, NORMAL | UN | 0.026 | 492.4 | 12.8
|  |  |  | CAL HIDRATADA | KG | 1.2 | 0.37 | 0.44
|  |  |  | AREIA GROSSA/MÉDIA | M3 | 0.006 | 46.9 | 0.28
|  | MÃO DE OBRA |  | PEDREIRO | H | 0.5 | 7.26 | 3.63
|  |  |  | SERVENTE | H | 0.97 | 4.68 | 4.54
3.29 | LAJE PRÉ-MOLDADA | [6 empty] | 30 | 37.5 | M2
|  | MATERIAS |  | TELA DE JUTA | M2 | 1.5 | 0.56 | 0.84
|  |  |  | JUTA CARDADA | KG | 2 | 2.46 | 4.92
|  |  |  | FORRO PVC * | M2 | 1.08 | 7.15 | 7.72
|  |  |  | ARAME RECOZIDO Nº 18 | KG | 0.1 | 6.99 | 0.7
|  |  |  | TIROS E PINOS DE AÇO PARA FIXAÇÃO | UNI | 4 | 0.45 | 1.8
|  |  |  | SARRAFO | M | 1 | 4.16 | 4.16
|  | MÃO DE OBRA |  | SERVENTE | H | 1.2 | 4.68 | 5.62
|  |  |  | PEDREIRO | H | 1.2 | 7.26 | 8.71
4.0 | DIVERSOS
4.1 | LOCAÇÃO DE OBRAS | [6 empty] | 1.54 | 1.93 | M2
|  | MATERIAS |  | TÁBUA DE MADEIRA DE LEI | M2 | 0.012 | 16.57 | 0.2
|  |  |  | PONTALETE 3x3 3ª | M | 0.0123 | 6.88 | 0.08
|  |  |  | PREGO 18x30 | KG | 0.01 | 6.06 | 0.06
|  | MÃO DE OBRA |  | SERVENTE | H | 0.1 | 4.68 | 0.47
|  |  |  | PEDREIRO | H | 0.1 | 7.26 | 0.73
4.2 | LIMPEZA DO TERRENO | [6 empty] | 1.4 | 1.75 | M2
|  | MÃO DE OBRA |  | SERVENTE | H | 0.3 | 4.68 | 1.4
4.3 | PISO EM CONCRETO MAGRO DESEMPENADO e=7,0 CM | [6 empty] | 21.56 | 26.95 | M2
|  | MATERIAIS |  | CIMENTO | KG | 20 | 0.32 | 6.4
|  |  |  | BRITA 1 E 2 | M5 | 0.0652 | 37 | 2.41
|  |  |  | AREIA GROSSA/MEDIA | M3 | 0.04272 | 46.9 | 2
|  | MÃO DE OBRA |  | SERVENTE | H | 1.48 | 4.68 | 6.93
|  |  |  | PEDREIRO | H | 0.5 | 7.26 | 3.63
|  | EMP/SERVIÇOS |  | LOCAÇÃO BETONEIRA 5 HP HP | H | 0.0571 | 3.31 | 0.19
4.4 | EXECUÇÃO DE FOSSA SÉPTICA, INCLUSIVE SUMIDOURO | [6 empty] | 3774.87 | 4718.59 | UN
|  | MATERIAIS |  | COMPENSADO 12MM RESINADO | M2 | 21.25 | 20 | 425
|  |  |  | SARRAFO 2,5x10 | M | 38.25 | 4.16 | 159.12
|  |  |  | PONTALETE 3x3 3ª | M | 75 | 6.88 | 516
|  |  |  | PREGO 18 X 27 | KG | 5 | 6.06 | 30.3
|  |  |  | DESMOLDANTE | L | 2.5 | 6.27 | 15.68
|  |  |  | CIMENTO | KG | 1008 | 0.32 | 322.56
|  |  |  | BRITA 1 E 2 | M3 | 4 | 37 | 148
|  |  |  | AREIA GROSSA/MÉDIA | M3 | 1.55 | 46.9 | 72.7
|  |  |  | AÇO CA-50/60 | KG | 235.2 | 3.8 | 893.76
|  |  |  | ARAME RECOZIDO Nº 18 | KG | 4.03 | 6.99 | 28.17
|  |  |  | TUBO PVC 100 MM | M | 10 | 13.84 | 138.4
|  |  |  | ANEL DE CONCRETO, 1,00 M | UN | 2 | 35.7 | 71.4
|  | MÃO DE OBRA | 90 | AJUDANTE | H | 78 | 4.68 | 365.04
|  |  |  | PEDREIRO | H | 16 | 7.26 | 116.16
|  |  |  | CARPINTEIRO | H | 34 | 7.26 | 246.84
|  |  |  | ARMADOR | H | 30 | 7.26 | 217.8
|  | EMP/SERVIÇOS | 284 | LOCAÇÃO BETONEIRA 5 HP HP | H | 2.4 | 3.31 | 7.94

## PLAN-LI
Ministério da Integração Nacional
Companhia de Desenvolvimento dos Vales do São Francisco e do Parnaíba
1ª SUPERINTENDÊNCIA REGIONAL - SEDE: MONTES CLAROS - MG
PLANILHA DE ORÇAMENTAÇÃO CIRCUITO TURÍSTICO DA SERRA
| ITEM | DISCRIMINAÇÃO | ESPECIFICAÇÃO | UNID. | QUANT. | UNITÁRIO | TOTAL
| 1.0 | SERVIÇOS PRELIMINARES
| 1.1 | Mobilização de equipamento e pessoal | NESE - 02A | vb | 1 | 2337.9 | 2337.9
| 1.2 | Desmobilização de equipamento e pessoal | NESE - 02A | vb | 1 | 2337.9 | 2337.9
| 1.3 | Instalação do canteiro de obras | NESE-02B | m2 | 12 | 123.31 | 1479.72
| 1.4 | Placa de identificalçao de obras, conforme lay-out | NESE-02B | m2 | 6.75 | 38.59 | 260.48 |  | 6155.52
| 1.5 | Detalhamento e aprovação de projetos Estrutural e Instalações Prediais (Elétrico e Hidro-sanitário) | TABELA IMEC - NESE-01 | m2 | 153.56 | 10.5 | 1612.38 |  | 0.04
|  | Subtotal 1.0 | 0 | 0 |  |  | 8028.38
| 2.0 | ADMINISTRAÇÃO LOCAL E MANUTENÇÃO DO CANTEIRO
1 | 2.1 | Administração local | NESE-01 | mês | 6 | 1518.75 | 9112.5
| 2.2 | Manutenção do canteiro de obras | NESE-01 | mês | 6 | 437.5 | 2625
| 0 | Subtotal 2.0 | 0 | 0 |  |  | 11737.5
| 3.0 | EDIFICAÇÕES
| 3.1 | Escavação manual de valas | NESE-03B | m3 | 39 | 19.01 | 741.39
| 3.2 | Reaterro manual de valas | NESE-03C | m3 | 27.4 | 7.43 | 203.58
| 3.3 | Apiloamento fundo de vala | NESE-03C | m2 | 45 | 8.78 | 395.1
| 3.4 | Concreto magro | NESE-05 | m3 | 3.8 | 224.1 | 851.58
| 3.5 | Concreto ciclopíco com 30% de pedra de mão | NESE-06 | m3 | 3.9 | 242.11 | 944.23
| 3.6 | Concreto Fck 20 Mpa | NESE-05 | m3 | 18.42 | 366.41 | 6749.27
| 3.7 | Forma | NESE-05 | m2 | 68.4 | 42.28 | 2891.95
| 3.8 | Aço CA-50/60 | NESE-09 | kg | 1260 | 6.84 | 8618.4
| 3.9 | Alvenaria em tijolo furado 10x20x24 cm | NESE-10 | m2 | 437.5 | 35.1 | 15356.25
| 3.10 | Emboço/Massa única com argamassa mista de cimento, cal hidratada e areia, traço 1:2:8 | NESE-14 | m2 | 717 | 14.7 | 10539.9
| 3.11 | Chapisco | NESE-14 | m2 | 794 | 5.23 | 4152.62
| 3.12 | Contrapiso em concreto magro e=7 cm | NESE-13 | m2 | 217.6 | 35.15 | 7648.64
| 3.13 | Regualrização de contrapiso para assentamento de cerâmica com argamassa de cimento e areia traço 1:3 | NESE-13 | m2 | 217.6 | 15.45 | 3361.92
| 3.14 | Revestimento cerâmico | NESE-13 | m2 | 217.6 | 40.88 | 8895.49
| 3.15 | Revestimento cerâmico em parede | NESE-14 | m2 | 90 | 41.29 | 3716.1
| 3.16 | Instalações elétricas | NESE-21 | vb | 1 | 5639.74 | 5639.74
| 3.17 | Instalações hidrosanitárias | NESE-22 NESE-29 | vb | 1 | 5842.45 | 5842.45
| 3.18 | Emassamento com massa acrílica em interior | NESE-20 | m2 | 350.12 | 4.58 | 1603.55
| 3.19 | Pintura latéx PVA | NESE-20 | m2 | 670.22 | 9.6 | 6434.11
| 3.20 | Pintura esmalte sintético | NESE-20 | m2 | 45.13 | 10.71 | 483.34
| 3.21 | Esquadria metálica (portas/janelas/basculante), inclusive ferragens | NESE-17 | m2 | 34.21 | 273.68 | 9362.59
| 3.22 | Porta lisa em madeira de lei 0,80x2,10 espessura 3,2cm, completa e colocada | NESE-16 | un | 5 | 272.51 | 1362.55
| 3.23 | Porta lisa em madeira de lei 0,70x2,10 espessura 3,2cm, completa e colocada | NESE-16 | un | 2 | 271.48 | 542.96
| 3.24 | Peitoril em granito L=15 cm, esp=3 cm, polido | NESE-14 | m | 21.9 | 53.08 | 1162.45
| 3.25 | Vidro canelado e=4 mm | NESE-19 | m2 | 12.5 | 62.75 | 784.38
| 3.26 | Engradamento para telhas de barro em parajú | NESE-11 | m2 | 30 | 73.03 | 2190.9
| 3.27 | Colocação de cumieira de barro, 3 por metro, com argamassa | NESE-11 | m | 30 | 15.98 | 479.4
| 3.28 | Cobertura em telhas de barro coloniais de tamanho normal, 26 telhas/m2 | NESE-11 | m2 | 257.2 | 27.11 | 6972.69
| 3.29 | Laje Premoldada | NESE-15 | m2 | 217.6 | 37.5 | 8160
|  | Subtotal 3.0 |  | 0 |  |  | 126087.53
| 4.0 | DIVERSOS | 0 | 0
| 4.1 | Locação de obras | NESE-02C | m2 | 89.39 | 1.93 | 172.52
| 4.2 | Limpeza do terreno | NESE-03A | m2 | 400 | 1.75 | 700
| 4.3 | Piso em concreto magro desenpenado | NESE-13 | m2 | 27.7 | 26.95 | 746.52
| 4.4 | Execução de fossa séptica, inclusive sumidouro | NESE-22 | un | 1 | 4718.59 | 4718.59
| 0 | Subtotal 4.0 |  | 0 |  |  | 6337.63
| 0 | TOTAL - COM BDI |  | 0 |  |  | 152191.04
[5 empty] | #REF! |  | #REF!
CERCA VIVA COM HISBICO, CEDRIHO, CALIAMDRA, ACALIFA - FORNEC. E PLANTIO
[6 empty] | #REF! |  | 6087.64
12097.35
22.91