## casa padrão
Bom Jesus da Lapa - BA, 18 de julho de 2008
OBJETO: Serviços de CONSTRUÇÃO 110 CASAS POPULARES, COM INFRA-ESTRUTURA URBANA, no loteamento destinado ao remanejamento dos moradores atingidos pelo desmoronamento da margem esquerda do Rio São Francisco, na localidade Gameleira, município de Sítio do Mato - BA
OBRA: Construção de unidade residencial familiar c/ 31,20 m2 de área construída
PLANILHA ORÇAMENTÁRIA
ÍTEM | DISCRIMINAÇÃO DOS SERVIÇOS | UND | QUANTID. | VR.UNIT. | VR. TOTAL
01.00 | SERVIÇOS PRELIMINARES |  |  |  | 151.01
01.01 | Locação obra | M2 | 31.2 | 4.84 | 151.01
02.00 | INFRAESTRUTURA |  |  |  | 1036.89
02.01 | Escavação manual 1a cat | M3 | 4.52 | 12.49 | 56.45
02.02 | Aterro apiloado s/ empréstimo | M3 | 2.81 | 5.33 | 14.98
02.03 | Fundação pedra argamassada (arg. cim, areia 1:8) | M3 | 6.03 | 160.11 | 965.46
03.00 | VEDAÇÕES |  |  |  | 2222.69
03.01 | Alvenaria em blocos / tijolos cerâmicos de furos | M2 | 75.23 | 23.95 | 1801.76
03.02 | Cinta de amarração superior | M | 31.9 | 12.93 | 412.47
03.03 | Elemento vazado de cimento (combogó) | M2 | 0.5 | 16.92 | 8.46
04.00 | COBERTURA |  |  |  | 2088.24
04.01 | Madeiramento casa popular CODEVASF | M2 | 43.4 | 30.6 | 1328.04
04.02 | Telha cerâmica | M2 | 43.4 | 15.15 | 657.51
04.03 | Arremates (cumeeira e beira e bica) | M | 21 | 4.89 | 102.69
05.00 | ESQUADRIAS |  |  |  | 1911.4
05.01 | Janela tipo ficha | M2 | 3 | 149.56 | 448.68
05.02 | Porta tipo ficha | M2 | 7.35 | 199.01 | 1462.72
06.00 | REVESTIMENTOS DE PAREDES |  |  |  | 2228.46
06.01 | Chapisco (cim:areia lavada traço 1:3) | M2 | 150.47 | 2.8 | 421.32
06.02 | Reboco mão única (cim:areia lavada peneirada traço1:8 c/ aditivo plastificante) | M2 | 150.47 | 12.01 | 1807.14
07.00 | PAVIMENTAÇÃO |  |  |  | 445.58
07.01 | Lastro de concreto p/ piso espessura 5cm | M2 | 28.13 | 13.03 | 366.53
07.02 | Acabamento cimentado áspero, desempenado sobre contrapiso | M2 | 28.13 | 2.81 | 79.05
08.00 | PINTURA |  |  |  | 662.66
08.01 | Tinta cal em pó 3 demãos | M2 | 150.47 | 3.28 | 493.54
08.02 | Pintura esmalte sintético madeira | M2 | 20.7 | 8.17 | 169.12
09.00 | INSTALAÇÕES |  |  |  | 1547.53
09.01.01 | Entrada de energia padrão COELBA | UN | 1 | 177.78 | 177.78
09.01.02 | Quadro distribuição 3 circuitos | UN | 1 | 24.42 | 24.42
09.01.03 | Tomada 2 pólos: F N | UN | 5 | 9.54 | 47.7
09.01.04 | Interruptor 1 tecla simples | UN | 5 | 7.42 | 37.1
09.01.05 | Lâmpada incandescente 60W | UN | 5 | 2.43 | 12.15
09.01.06 | Bocal p/ lâmpada | UN | 5 | 3.95 | 19.75
09.01.07 | Fio isolado # 2.5 mm2 | M | 100 | 1.58 | 158
09.01.08 | Disjuntor monopolar 15A | UN | 3 | 16.17 | 48.51
09.01.09 | Caixa PVC 4" x 2" | UN | 10 | 2.88 | 28.8
09.01.10 | Eletroduto PVC corrugado # 25mm | M | 15 | 2.91 | 43.65
09.01.11 | Eletroduto PVC PB 32mm | M | 3 | 4.04 | 12.12
09.01.12 | Curva PVC PB 32mm | UN | 2 | 6.4 | 12.8
09.02 | INSTALAÇÃO HIDRAÚLICA
09.02.01 | Caixa d'água plástico 250 L | UN | 1 | 141.96 | 141.96
09.02.02 | Registro gaveta 3/4" | UN | 1 | 23.27 | 23.27
09.02.03 | Tubo PVC soldável # 25mm | M | 6 | 4.29 | 25.74
09.02.04 | Tubo PVC soldável # 20mm | M | 18 | 7.49 | 134.82
09.02.05 | Joelho PVC soldável 20mm | UN | 9 | 1.55 | 13.95
09.02.06 | Joelho PVC soldável 25mm | UN | 5 | 1.63 | 8.15
09.02.07 | Te PVC soldável 20mm | UN | 1 | 1.76 | 1.76
09.02.08 | Te PVC soldável 25mm | UN | 3 | 1.84 | 5.52
09.02.09 | Luva PVC soldável redução 25 x 20 | UN | 6 | 1.94 | 11.64
09.02.10 | Joelho PVC rl 20 x 1/2" | UN | 5 | 1.81 | 9.05
09.02.11 | Luva PVC soldável redução 25 x 20 | UN | 2 | 1.94 | 3.88
09.02.12 | Adaptador caixa d'água 25mm x 3/4" | UN | 3 | 8.51 | 25.53
09.03 | INSTALAÇÕES SANITÁRIAS
09.03.01 | Joelho PVC esgoto 40mm x 45gr | UN | 2 | 4.31 | 8.62
09.03.02 | Joelho PVC esgoto 50mm x 45gr | UN | 1 | 5.73 | 5.73
09.03.03 | Joelho PVC esgoto 100mm | UN | 1 | 18.45 | 18.45
09.03.04 | Joelho PVC esgoto 40mm | UN | 2 | 4.58 | 9.16
09.03.05 | Joelho PVC esgoto 50mm | UN | 1 | 6.32 | 6.32
09.03.06 | Caixa sinfonada 100x100x50 | UN | 1 | 6.5 | 6.5
09.03.07 | Tubo PVC esgoto # 100mm | M | 3 | 11.51 | 34.53
09.03.08 | Tubo PVC esgoto # 40mm | M | 6 | 6.06 | 36.36
09.03.09 | Tubo PVC esgoto # 50mm | M | 3 | 8.63 | 25.89
09.04 | Fossa séptica premoldada 10 pessoas | UN | 1 | 367.92 | 367.92
10.00 | LOUÇAS E METAIS |  |  |  | 341.35
10.01 | Vaso sanitário c/ caixa de descarga de sobrepor | UN | 1 | 106.19 | 106.19
10.02 | Lavatório fixação plástico | UN | 1 | 30.32 | 30.32
10.03 | Tanque mármore sintético c/ torneira plástica | UN | 1 | 73.83 | 73.83
10.04 | Pia cozinha mármore sintético 100x50 c/ torneira | UN | 1 | 87.85 | 87.85
10.05 | Kit acessórios p/ banheiros | CJ | 1 | 35.61 | 35.61
10.06 | Chuveiro comum plástico 1/2" | UN | 1 | 7.55 | 7.55
11.00 | DIVERSOS |  |  |  | 92.66
11.01 | Limpeza final da obra | M2 | 31.2 | 2.97 | 92.66
| TOTAL GERAL |  |  |  | 12728.47
#VALUE!
Francisco das Chagas e Silva
Tec. Desenv. Reg. II - Cad. 9274-06

## pavimentação e drenagem
Bom Jesus da Lapa - BA, 18 de julho de 2008
OBJETO: Serviços de CONSTRUÇÃO 110 CASAS POPULARES, COM INFRA-ESTRUTURA URBANA, no loteamento destinado ao remanejamento dos moradores atingidos pelo desmoronamento da margem esquerda do Rio São Francisco, na localidade Gameleira, município de Sítio do Mato - BA
OBRA: Pavimentação e drenagem
PLANILHA ORÇAMENTÁRIA
ÍTEM | DISCRIMINAÇÃO DOS SERVIÇOS | UND | QUANTID. | VR.UNIT. | VR. TOTAL
01.00 | PAVIMENTAÇÂO |  |  |  | 381847.62
01.01 | Meio-fio de concreto padrão DNER, tipo econômico | M | 2900 | 17.99 | 52171
01.02 | Execução de pavimento paralelepípedo rejunte c/ argamassa 1:4, cim:areia, colchão de 10cm | M2 | 9693.52 | 34.01 | 329676.62
02.00 | REDE DE DRENAGEM |  |  |  | 71780.98
02.01 | Escav. mecaniz. de valas em solo de 1a cat. executada entre as profund. de 0 a 2,00m | M3 | 720 | 3.07 | 2210.4
02.02 | Tubo de concreto armado, com junta argamassada, DN = 400 mm | M | 800 | 78.85 | 63080
02.03 | Reaterro compactado, inclusive espalhamento, com material proveniente das escavações | M3 | 448 | 2.27 | 1016.96
02.04 | Caixa de recep. (boca de lobo) em alven. de tijolo maciço, c/ tampa de concreto armado seção interna 0,40x1,00m, h<=1,30m, incl. fornec.do mat. (cr tipo vi) dp1003-04 | UN | 18 | 304.09 | 5473.62
| TOTAL GERAL |  |  |  | 453628.6
#VALUE!
Francisco das Chagas e Silva
Tec. Desenv. Reg. II - Cad. 9274-06

## rede de água
Bom Jesus da Lapa - BA, 18 de julho de 2008
OBJETO: Serviços de CONSTRUÇÃO 110 CASAS POPULARES, COM INFRA-ESTRUTURA URBANA, no loteamento destinado ao remanejamento dos moradores atingidos pelo desmoronamento da margem esquerda do Rio São Francisco, na localidade Gameleira, município de Sítio do Mato - BA
OBRA: Rede de distribuição de água
PLANILHA ORÇAMENTÁRIA
ÍTEM | DISCRIMINAÇÃO DOS SERVIÇOS | UND | QUANTID. | VR.UNIT. | VR. TOTAL
01.00 | REDE DE DISTRIBUIÇÃO DE ÁGUA |  |  |  | 21669.76
01.01 | Escav. mecaniz. de valas em solo de 1a cat. executada entre as profund. de 0 a 2,00m | M3 | 454.41 | 3.07 | 1395.04
01.02 | Exec. de aterro em valas/poços/cavas de fundação c/ solo proveniente das escavações, incl. lancam., espalham., compact. c/ placa vibrat., soquete pneumático ou soquete manual | M3 | 452.08 | 2.27 | 1026.22
01.03 | Ligação domiciliar s/ hidrômetro, em ruas não pavimentadas | UN | 110 | 79.69 | 8765.9
01.04 | Fornecimento e assentamento de tubo PVC PBA JEI DN 50 classe 12, inclusive conexões | M | 1200 | 8.18 | 9816
01.05 | Registro esfera 2" inclusive conexões | UN | 2 | 98.91 | 197.82
01.06 | Concreto ciclópico fck 9,0 MPa p/ blocos de ancoragens c/ 40% pedra de mão | M3 | 0.3 | 176.93 | 53.08
01.07 | Caixa p/ registro DN 50 em alven.de tijolo maciço | UN | 2 | 207.85 | 415.7
| TOTAL GERAL |  |  |  | 21669.76
#VALUE!
Francisco das Chagas e Silva
Tec. Desenv. Reg. II - Cad. 9274-06

## rede de energia
Bom Jesus da Lapa - BA, 18 de julho de 2008
OBJETO: Serviços de CONSTRUÇÃO 110 CASAS POPULARES, COM INFRA-ESTRUTURA URBANA, no loteamento destinado ao remanejamento dos moradores atingidos pelo desmoronamento da margem esquerda do Rio São Francisco, na localidade Gameleira, município de Sítio do Mato - BA
OBRA: Rede de distribuição de energia C/ 1,42 Km em AT / BT
PLANILHA ORÇAMENTÁRIA
ÍTEM | DISCRIMINAÇÃO DOS SERVIÇOS | UND | QUANTID. | VR.UNIT. | VR. TOTAL
01.00 | REDE DE ENERGIA EM AT / BT |  |  |  | 84421.64
01.01 | Topografia | km | 1.42 | 350 | 497
01.02 | Projeto | km | 1.42 | 900 | 1278
01.03 | Baixa Tensão c/ Alta tensão | km | 0.43 | 40496.91 | 17413.67
01.04 | Baixa Tensão | km | 0.83 | 36814.92 | 30556.38
01.05 | Alta Tensão | km | 0.16 | 29309.34 | 4689.49
01.06 | Rebaixamento trifásico 150KVA | un | 2 | 12993.55 | 25987.1
01.07 | Ligação Definitiva | un | 1 | 4000 | 4000
| TOTAL GERAL |  |  |  | 84421.64
#VALUE!
Francisco das Chagas e Silva
Tec. Desenv. Reg. II - Cad. 9274-06

## Resumo
Bom Jesus da Lapa - BA, 18 de julho de 2008
OBJETO: Serviços de CONSTRUÇÃO 110 CASAS POPULARES, COM INFRA-ESTRUTURA URBANA, no loteamento destinado ao remanejamento dos moradores atingidos pelo desmoronamento da margem esquerda do Rio São Francisco, na localidade Gameleira, município de Sítio do Mato - BA
OBRA: PLANILHA RESUMO
PLANILHA ORÇAMENTÁRIA
ÍTEM | DISCRIMINAÇÃO DOS SERVIÇOS | UND | QUANTID. | VR.UNIT. | VR. TOTAL
01.00 | SERVIÇOS INICIAIS |  |  |  | 102529.04
01.01 | Canteiro - mobilizacão | un | 1 | 10735.8 | 10735.8
01.02 | Canteiro - instalação | un | 1 | 11234.66 | 11234.66
01.03 | Administração local e manutenção do canteiro | mês | 6 | 12314.75 | 73888.5
01.04 | Placa da obra | m2 | 48 | 138.96 | 6670.08
02.00 | CONSTRUÇÃO DE CASAS POPULARES |  |  |  | 1400131.7
02.01 | Construção de unidade residencial familiar c/ 31,20 m2 de área construída | un | 110 | 12728.47 | 1400131.7
03.00 | INFRAESTRUTURA URBANA |  |  |  | 559720
03.01 | Pavimentação e drenagem | un | 1 | 453628.6 | 453628.6
03.02 | Rede de distribuição de água | un | 1 | 21669.76 | 21669.76
03.03 | Rede de distribuição de energia elétrica em AT / BT | un | 1 | 84421.64 | 84421.64
04.00 | ENTREGA DA OBRA |  |  |  | 10735.8
04.01 | Canteiro - desmobilização | un | 1 | 10735.8 | 10735.8
| TOTAL GERAL |  |  |  | 2073116.54
#VALUE!
OBSERVAÇÕES:
1) BDI UTILIZADO: 23,40%
2) LEIS SOCIAIS UTILIZADAS: 76,27% (mensalista)
3) SERÃO OBRIGATÓRIAS A APRESENTAÇÃO DAS COMPOSIÇÕES DOS PREÇOS UNITÁRIOS, DE TODOS OS ITENS DAS PLANILHAS
4) O LICITANTE PODERÁ APRESENTAR AS COMPOSIÇÕES DOS PREÇOS UNITÁRIOS, DESDE QUE CORRETAS, FORA DO FORMATO PADRÃO FORNECIDO PELA CODEVASF (QUADRO PO-VII)
Francisco das Chagas e Silva
Tec. Desenv. Reg. II - Cad. 9274-06