## CONSTRUÇÃO
Ministério da Integração Nacioanl -MI
Companhia de Desenvolvimento dos Vales do São Francisco e do Parnaíba
2ª Superintendência Regional
PLANILHA ORÇAMENTÁRIA
OBRA: CONSTRUÇÃO DE UMA CASA DE BENEFICIAMENTO DE MEL
Capacidade de processamento de 15.000 Kg / ano - Área construída = 87,14 m² - Área terreno = 2.500 m²
LOCAL: AGROVILA 07 - SERRA DO RAMALHO/BA |  |  |  | DATA : ___/___/2008
ITEM | DESCRIÇÃO DOS SERVIÇOS | UN. | QUANT. | PREÇO (R$)
|  |  |  | UNIT. | TOTAL | PREF. | SK
1.0 | SERVIÇOS PRELIMINARES
01.01 | Mobilização de Canteiro de Obras | un | 1 | 848.99 | 848.99
01.02 | Desmobilização de Canteiro de Obras | un | 1 | 848.99 | 848.99
01.03 | Instalação e manutenção do canteiro | un | 1 | 1283.36 | 1283.36 | 2.3 | #REF!
01.04 | Administração local | und | 1 | 5664.16 | 5664.16 | 3.3 | #REF!
01.06 | Projetos Complementares (Instalações e Hidro-sanitários) | und | 1 | 1214.38 | 1214.38
01.07 | Placa da obra | m2 | 6 | 137.07 | 822.42 | m3 | 7
01.08 | Locação de Obra | m2 | 87.1425 | 4.96 | 432.23
TOTAL DO ITEM |  |  |  |  | 11114.53
2.0 | MOVIMENTO DE TERRA
2.1 | Escavação manual até 1,50m, qq material, exceto rocha | m³ | 16.88 | 16.29 | 274.98 | 1310.5 | 1048.74
2.2 | Reaterro/aterro manual compactado com material aproveitado/empréstimo | m³ | 16.6 | 13.57 | 225.26
TOTAL DO ITEM |  |  |  |  | 500.24
3.0 | INFRA-ESTRUTURA
3.1 | C. A., 20mpa, ferro 5/16", Sapatas (40x40x60)cm e Radier (20x15)cm | m³ | 3.5 | 1048.74 | 3670.59 | 22.1 | 19.33
3.2 | Alvenaria de pedras, (30x50)cm, com argamassa cim. : areia (1 : 4) | m³ | 11.34 | 195.8 | 2220.37
TOTAL DO ITEM |  |  |  |  | 5890.96
4.0 | ESTRUTURA |  |  |  |  | 2.36 | 3.16
4.1 | Pilares em C. A., 20 mpa, 4 ferros 5/16", (20x10)cm | m³ | 1.12 | 1048.74 | 1174.59 | 11.85 | 11.99
4.2 | Vigamento (radier) superior em C.A., 20 mpa, 4 ferros 5/16", (20x10)cm | m³ | 1.41 | 1048.74 | 1478.72 | 11.85 | 28.43
TOTAL DO ITEM |  |  |  |  | 1174.59
5.0 | ALVENARIAS / FECHAMENTOS
5.1 | Paredes, 10 cm, em tijolos cerâmicos 6 furos, argamassa cim. : areia (1:6) | m² | 223.222 | 19.33 | 4314.88 | 6 | 6.75
TOTAL DO ITEM |  |  |  |  | 4314.88
6.0 | REVESTIMENTO
6.1 | Chapisco em cimento : areia grossa ( 1:4) | m² | 538.164 | 3.16 | 1700.6
6.2 | Reboco (liso) e emboço (grosso) em cimento:areia fina (1:6) | m² | 538.164 | 11.99 | 6452.59 | 21.14 | 17.68
6.3 | Revestimento em cerâmica esmaltada côr clara, h= 1,80m. | m² | 100.92 | 28.43 | 2869.16
TOTAL DO ITEM |  |  |  |  | 11022.35
7.0 | PINTURA
7.1 | Tinta látex acrílica s/ emassamento | m² | 437.244 | 6.75 | 2951.4
7.2 | Letreiros em esmalte sintético | und | 1 | 156.66 | 156.66
TOTAL DO ITEM |  |  |  |  | 3108.06
8.0 | PISO
8.1 | Contra-piso em concreto simples, 20 mpa, esp. = 5cm | m² | 76.79 | 17.68 | 1357.65
8.2 | Piso de alta resistência industrial, tipo granilite, com junta plástica. | m2 | 62.16 | 52.2 | 3244.75
8.2 | Piso em cerâmica esmaltada, PEI IV, côr clara | m² | 14.63 | 35.95 | 525.95
8.3 | Passeio concreto desempolado | m² | 22.73 | 20.27 | 460.74
TOTAL DO ITEM |  |  |  |  | 5589.09 | 373.38 | 305.27
9.0 | ESQUADRIAS
9.1 | Porta aluminio veneziana (V. P1) (1,00x2,10)m | m2 | 11.34 | 280.13 | 3176.67
9.2 | Porta aluminio tela (V. P2) (1,00x2,10)m | m2 | 11.34 | 309.64 | 3511.32
9.7 | Janela aluminio vidro/tela (V. J1) (2,00x1,00)m | m2 | 12 | 305.27 | 3663.24
9.8 | Janela aluminio vidro (V. J2) (1,00x0,50)m | m2 | 1 | 275.76 | 275.76 | 76.29 | 74.93
9.9 | Janela basculante aluminio vidro (V. J3) (0,70x0,50)m | m2 | 1.05 | 218.36 | 229.28
TOTAL DO ITEM |  |  |  |  | 10856.27
10.0 | INSTALAÇÕES ELÉTRICAS
10.1 | Entrada energia - padrão - 110/220 V, completo | u | 1 | 580.65 | 580.65
10.2 | Pontos de luz - interna e externa, em cxs 4x2, completos c/ fiação | pt | 11 | 58.99 | 648.89
10.3 | Luminária fluorescente com aletas, 1x40W, completa | u | 5 | 63.07 | 315.35
10.4 | Luminária fluorescente 1x20W, completa | u | 6 | 57.22 | 343.32
10.5 | Ptos tomadas 2P+T, universal e/ou interruptor, c cx 4x2, c/ fiação | pt | 20 | 74.93 | 1498.6
TOTAL DO ITEM |  |  |  |  | 3386.81
11.0 | INSTALAÇÕES HIDRO-SANITÁRIAS
11.1 | Ponto de água fria, 1/2" | pt | 1 | 62.81 | 62.81
11.2 | Ponto de drenagem com ralo simples, sifonado. | pt | 4 | 79.05 | 316.2
11.3 | Pia inox, com cuba, (1,00x0,55)m, instalação completa | u | 1 | 243.43 | 243.43
11.4 | Lavatório em louça branca, instalado completo | u | 2 | 118.24 | 236.48 | 49.31 | 61.78
11.5 | Bacia em louça branca com descarga acoplada, instaladacompleta | u | 2 | 281.3 | 562.6
11.6 | Chuveiro frio, instalado completo | u | 2 | 23.3 | 46.6
11.7 | Caixa d'água de 1,000 L, em fibra, completa instalação e distribuição | u | 1 | 393.68 | 393.68
11.3 | Caixas de gordura e de passagem, fossa séptica(min = 10m³) e sumidouro | um | 1 | 915.05 | 915.05 | 23 | 33.98
TOTAL DO ITEM |  |  |  |  | 2776.85
12.0 | COBERTA
12.1 | Laje premoldada de forro | m² | 91.72 | 61.78 | 5666.46
12.2 | Telhado em madeira e telhas cerâmicas planas, 02 águas (V. projeto) | m² | 123.97 | 72.09 | 8937
14603.46
13.0 | DIVERSOS
13.1 | Cerca (50x50)m de contorno, com estacas de madeira roliça pintadas à óleo cru a cada 1,50m, h = 1,70m acima e 0,60m enterradas no chão, com 05 fios de arame liso galvanizado 14 BWG, grampeados, e tela de arame galvanizado, 24 BWG, tipo viveiro, malha de 1". | m | 200 | 33.98 | 6796
13.2 | Portão de abrir (3,20x1,80)m, 02 folhas, em tubo (50mm) e tela de arame 14 BWG, galvanizados, com corrente e cadeado 1". | m2 | 5.76 | 238.37 | 1373.01
13.2 | Limpeza geral | m2 | 123.97 | 1.01 | 125.21
TOTAL DO ITEM |  |  |  |  | 8294.22
OBS : A MÃO DE OBRA JÁ ESTA INCLUIDA NOS SERVIÇOS
TOTAL GERAL c/ BDI 23,4% |  |  |  |  | 82632.31