## ampliação_do_mercado
SECRETARIA DE INFRA-ESTRUTURA
ESPECIFICAÇÕES TÉCNICAS
OBRA : | AMPLIAÇÃO DO MERCADO
LOCAL : | PRAÇA DO MERCADO |  |  | ÁREA : 652,00m²
CÓDIGO | DESCRIÇÃO | UNIDADE | QUANT. | PREÇO(R$) | PREÇO TOTAL (R$)
1.0 | SERVIÇOS INICIAIS
1.1 | Instalação/Mobilização/desmobilização/Canteiro/Administração Local | vb | 1 | 10000 | 10000
1.2 | PLACA DA OBRA | m2 | 8 | 160.66 | 1285.3
1.3 | LOCAÇÃO DA OBRA: execução de gabarito | m2 | 2070 | 4.71 | 9754.87
Conteúdo do Serviço: | 1) Considera material e mão-de-obra para locação da obra e execução de gabarito de madeira.
Critério de Medição:: | Área de projeção horizontal da edificação.
Procedimento Executivo: | 1) Construir o gabarito formado por guias de madeira, devidamente niveladas, pregadas a uma altura mínima de 60 cm, em caibros, afastados convenientemente do prédio a construir. 2) Mediante pregos cravados no topo dessas guias, através de coordenadas os alinhamentos são marcados com linhas esticadas, estas linhas marcarão os cantos ou os eixos dos pilares assinalados com piquetes no terreno, por meio de fio de prumo.
Técnicas de Edificar: | 4.1.
SUBTOTAL (Etapa): |  |  |  |  | 21040.17
2.0 | MOVIMENTO DE TERRA
2.1 | ESCAVAÇÃO MANUAL de vala em solo de 1ª categoria, profundidade entre 2 e 4 m | m3 | 113 | 20.7 | 2339.1
Conteúdo do Serviço: | 1) Considerou-se escavação em situação de escoramento e material depositado ao lado da vala; os coeficientes de consumo não incluem o transporte do material escavado e o escoramento da vala. 2) Escavação de material de 1ª categoria (qualquer tipo de solo, exceto rocha) executada manualmente. 3) Em presença de água, considerar aumento nos coeficientes de consumo de até 20%.
Critério de Medição:: | Volume medido no corte.
Procedimento Executivo: | Executar escoramento para contenção das paredes da vala escavada.
Caderno de Encargos: | P-03.ESC.1.
Técnicas de Edificar: | 4.2.
Normas Técnicas: | NR 18 - Condições e meio ambiente de trabalho na indústria da construção -18. 6 - Escavações, fundações e desmonte de rochas. NBR 9061 - Segurança de escavação a céu aberto. NBR 12266 - Projeto e execução de valas para assentamento de tubulação de água.
SUBTOTAL (Etapa): |  |  |  |  | 2339.1
3.0 | INFRA-ESTRUTURA
3.1 | REATERRO MANUAL de vala apiloado | m3 | 548 | 12.11 | 6637.65
Conteúdo do Serviço: | 1) Em alguns casos pode haver a necessidade de adquirir empréstimo de solo, que não está considerado nos coeficientes de insumo. 2) Mão-de-obra para lançamento do material, espalhamento em camadas e apiloamento manual.
Critério de Medição:: | Volume medido pela camada acabada.
Procedimento Executivo: | 1) Iniciar o aterro sempre no ponto mais baixo, em camadas horizontais superpostas em camadas de 0,20 a 0,40 m de espessura. 2) Prever o caimento lateral ou longitudinal para rápido escoamento das águas pluviais, evitando-se o seu acúmulo em qualquer ponto. 3) O apiloamento do solo é realizado com soquete de 30 kg, golpeando aproximadamente 50 vezes por metro quadrado, a uma altura média de queda de 50 cm. 4) Observar a umidade de compactação do solo.
Caderno de Encargos: | P-03.ATE.1.
Técnicas de Edificar: | 4.3.
Normas Técnicas: | NR 18 - Condições e meio ambiente de trabalho na indústria da construção -18.6 - Escavações, fundações e desmonte de rochas. NBR 9061 - Segurança de escavação a céu aberto. NBR 12266 - Projeto e execução de valas para assentamento de tubulação de água.
3.2 | ALVENARIA DE EMBASAMENTO com pedra rachão, empregando argamassa de cimento e areia sem peneirar traço 1:4 | m3 | 91 | 231.28 | 21046.02
Conteúdo do Serviço: | (*) Este(s) insumo(s) tem seus componentes explícitos na "composição detalhada incluindo a produção de insumos".
Critério de Medição:: | Por volume de alvenaria executada, medida no projeto de fundações.
Técnicas de Edificar: | 5.6.1.
Normas Técnicas: | NR 18 - Condições e meio ambiente do trabalho na indústria da construção - 18.17 - Alvenaria, revestimentos e acabamentos.
3.3 | FÔRMA de madeira para fundação com tábua de 3ª, 5 reaproveitamentos | m2 | 1576.7 | 39.68 | 62555.57
Conteúdo do Serviço: | 1) Consideram-se material e mão-de-obra para fabricação, montagem, escoramento e desforma. 2) Geralmente o preço da tábua é dado por dúzia de peças de 4,20 m de comprimento e de 12" de largura. Uma dúzia de tábuas tem 50,40 m e 15,12 m². Logo, sabendo-se que em 1 m² temos 3,33 m de tábuas, facilmente se obterá o preço de tábuas por metro quadrado.
Critério de Medição:: | Área desenvolvida na planta de fôrmas. (superfície da fôrma em contato com o concreto).
Procedimento Executivo: | 1) As tábuas devem ser colocadas com lado do cerne para o interior das fôrmas. 2) As juntas entre as tábuas devem ser bem fechadas, para impedir o vazamento da nata de cimento. Os sarrafos são utilizados para fazer o travamento da fôrma. 3) Pouco antes da concretagem, escovar e molhar as fôrmas no lado interno. 4) Desforma: utilizar cunhas de madeira e agente desmoldante (aplicado uma hora antes da concretagem). Evitar a utilização de pé-de-cabra.
Técnicas de Edificar: | 6.1.9.2.1.
Normas Técnicas: | NR 18 - Condições e meio ambiente de trabalho na indústria da construção - 7 - Carpintaria. NBR 7203 - Madeira serrada e beneficiada NBR 11700 - Madeira serrada de coníferas provenientes de reflorestamento para uso geral
3.4 | ARMADURA de aço para estruturas em geral, CA-60, Ø 4,2 a 6 mm, corte e dobra na obra | kg | 1467.2 | 6.44 | 9445.1
3.5 | ARMADURA de aço para estruturas em geral, CA-50, Ø 6,3 a 10 mm, corte e dobra na obra | kg | 5482.3 | 6.33 | 34675.54
Conteúdo do Serviço: | 1) Os coeficientes de consumo incluem corte, dobra e montagem da armadura nas fôrmas. 2) Para esta composição admitiu-se uma perda de 10% no consumo de aço, embora dependendo do grau de organização do canteiro e controle sobre os materiais, estas perdas possam variar de 4 à 16%. 3) Os vergalhões CA-50 são barras de aço obtidas por laminação a quente de tarugos de lingotamento contínuo. Resistência característica de escoamento (fy) 500 MPa.
Critério de Medição:: | Em massa obtida através de levantamento em projeto de armação sem inclusão de perdas, pois estas já estão consideradas no coeficiente de consumo unitário.
Procedimento Executivo: | 1) Obedecer rigorosamente o projeto. 2) Executar o dobramento em cima de bancadas, conforme tamanho da obra e com comprimento suficiente para barras mais compridas. 3) Limpar as barras de aço, removendo qualquer substância prejudicial à aderência do concreto. Remover também as crostas de ferragem e ferrugem.
Técnicas de Edificar: | 6.1.3.2.
Normas Técnicas: | NR 18 - Condições e meio ambiente do trabalho na indústria da construção - 8 - Armações de aço. NBR 7480 - Barras e fios de aço destinados a armaduras de concreto armado.
3.6 | CONCRETO estrutural virado em obra , controle "A", consistência para vibração, brita 1 e 2, fck 10 MPa | m3 | 15.8 | 306.24 | 4838.55
Conteúdo do Serviço: | 1) Considera materiais e mão-de-obra para dosagem, preparo e mistura de concreto virado em obra com betoneira. 2) Não estão considerados nesta composição o transporte, lançamento, adensamento e acabamento do concreto. Estes itens estão considerados na composição 03310.8.4.1. (**) Este(s) coeficiente(s) tem como base o custo horário do equipamento (ver divisão 22).
Critério de Medição:: | Volume de concreto.
Procedimento Executivo: | 1) MISTURA: a sequência da colocação dos materiais na betoneira deve ser a seguinte: brita, água com eventuais aditivos líquidos, cimento e por último a areia, que devem ser colocados com a betoneira girando e o amassamento deve durar o tempo necessário para permitir a homogeneização da mistura de todos os elementos. 2) ENSAIOS: programar a moldagem de corpos-de-prova para cada etapa construtiva, no máximo a cada 25 a 30 m³ de concreto amassado e pelo menos uma vez por dia e sempre que houver alteração de traço, mudança de agregados ou marcas de cimento. Realizar ensaios de resistência dos corpos-de-prova com idade de sete dias. A resistência alcançada deve ser maior que 60% da resistência característica exigido pelo projeto aos 28 dias.
Caderno de Encargos: | P-05.CON.1.
Técnicas de Edificar: | 6.1.11.
Normas Técnicas: | NR 18 - Condições e meio de trabalho na indústria da construção - 9 - Estruturas de concreto. NBR 8953 - Concreto para Fins Estruturais - Classificação por grupos de resistência. NBR 12654 - Controle tecnológico de materiais componentes do concreto. NBR 12655 - Preparo, controle e recebimento de concreto. NBR 6118 - Projeto e execução de obras de concreto armado. NBR 7223 - Determinação da consistência pelo abatimento do tronco de cone. NBR 5738 - Moldagem e cura dos corpos-de-prova de concreto cilíndricos ou prismáticos.
3.7 | CONCRETO estrutural virado em obra , controle "B", consistência para vibração, brita 1, fck 20 MPa | m3 | 108.2 | 320.04 | 34628.05
Conteúdo do Serviço: | 1) Considera materiais e mão-de-obra para dosagem, preparo e mistura de concreto virado em obra com betoneira. 2) Não estão considerados nesta composição o transporte, lançamento, adensamento e acabamento do concreto. Estes itens estão considerados na composição 03310.8.4.1. (**) Este(s) coeficiente(s) tem como base o custo horário do equipamento (ver divisão 22).
Critério de Medição:: | Volume de concreto.
Procedimento Executivo: | 1) MISTURA: a sequência da colocação dos materiais na betoneira deve ser a seguinte: brita, água com eventuais aditivos líquidos, cimento e por último a areia, que devem ser colocados com a betoneira girando e o amassamento deve durar o tempo necessário para permitir a homogeneização da mistura de todos os elementos. 2) ENSAIOS: programar a moldagem de corpos-de-prova para cada etapa construtiva, no máximo a cada 25 a 30 m³ de concreto amassado e pelo menos uma vez por dia e sempre que houver alteração de traço, mudança de agregados ou marcas de cimento. Realizar ensaios de resistência dos corpos-de-prova com idade de sete dias. A resistência alcançada deve ser maior que 60% da resistência característica exigido pelo projeto aos 28 dias.
Caderno de Encargos: | P-05.CON.1.
Técnicas de Edificar: | 6.1.11.
Normas Técnicas: | NR 18 - Condições e meio de trabalho na indústria da construção - 9 - Estruturas de concreto. NBR 8953 - Concreto para Fins Estruturais - Classificação por grupos de resistência. NBR 12654 - Controle tecnológico de materiais componentes do concreto. NBR 12655 - Preparo, controle e recebimento de concreto. NBR 6118 - Projeto e execução de obras de concreto armado. NBR 7223 - Determinação da consistência pelo abatimento do tronco de cone. NBR 5738 - Moldagem e cura dos corpos-de-prova de concreto cilíndricos ou prismáticos.
SUBTOTAL (Etapa): |  |  |  |  | 173826.48
4.0 | SUPER-ESTRUTURA
4.1 | LAJE PRÉ-FABRICADA comum para forro, intereixo 38 cm, e=10 cm (capeamento 2 cm e elemento de enchimento 8 cm) | m2 | 109.4 | 44.43 | 4860.09
Conteúdo do Serviço: | 1) Considera material e mão-de-obra para execução da fôrma, escoramento e montagem da laje, preparo, montagem e colocação da armadura, lançamento, adensamento e cura do concreto, incluindo transporte do concreto até a laje, desforma e retirada do escoramento. 2) Laje pré-fabricada: com elemento enchimento cerâmico e comprimento máximo do vão 6m. (*) Este(s) coeficiente(s) tem como base o custo horário do equipamento (ver divisão 22).
Critério de Medição:: | Área da laje. Não descontar vão inferiores a 2 m².
Caderno de Encargos: | P-05.CON.16.
Técnicas de Edificar: | 6.1.16.
SUBTOTAL (Etapa): |  |  |  |  | 4860.09
5.0 | PAREDES E PAINÉIS
5.1 | ALVENARIA de vedação com tijolo cerâmico furado 9 x 19 x 19 cm, epessura da parede 9 cm, juntas de 12 mm com argamassa mista de cal hidratada e areia sem peneirar traço 1:4, com 100 kg de cimento - tipo 1 - | m2 | 585 | 23.86 | 13959.56
Conteúdo do Serviço: | 1) Consideram-se material e mão-de-obra para preparo da argamassa, marcação e execução da alvenaria. Excetos os serviços de fixação (encunhamento) da alvenaria. 2) Perda de tijolos cerâmicos: 10%. (*) Este(s) insumo(s) tem seus componentes explícitos na "composição detalhada incluindo a produção de insumos".
Critério de Medição:: | Pela área, vãos com área inferior ou igual a 2 m² devem ser considerados cheios. Vãos com área superior a 2 m², descontar apenas o que exceder a essa área.
Procedimento Executivo: | 1) Executar a marcação da modulação da alvenaria, assentando-se os tijolos dos cantos; em seguida, fazer a marcação da primeira fiada com tijolos assentados sobre uma camada de argamassa previamente estendida, alinhados pelo seu comprimento. 2) Atenção à construção dos cantos, que deve ser efetuada verificando-se o nivelamento, perpendicularidade, prumo e espessura das juntas, porque eles servirão como gabarito para a construção em si. 3) Esticar uma linha que servirá como guia, garantindo o prumo e horizontalidade da fiada. 4) Verificar o prumo de cada tijolo assentado. 5) As juntas entre os tijolos devem estar completamente cheias, com espessura de 12 mm. 6) As juntas verticais não devem coincidir entre fiadas contínuas, de modo a garantir a amarração dos tijolos.
Normas Técnicas: | NR 18 - Condições e meio de trabalho na indústria da construção - 18.17 - Alvenaria, revestimentos e acabamentos. NBR 8545 - Execução de alvenaria sem função estrutural de tijolos e blocos cerâmicos. NBR 7171 - Bloco cerâmico para alvenaria. NBR 6461 - Bloco cerâmico para alvenaria - Verificação da resistência à compressão. NBR 8042 - Bloco cerâmico para alvenaria - Formas e dimensões.
SUBTOTAL (Etapa): |  |  |  |  | 13959.56
6.0 | COBERTURA
6.1 | ESTRUTURA de aço para cobertura em arco , espaçamento entre arcos 4 m, vão 15 m | m2 | 2184 | 175.96 | 384296.64
Conteúdo do Serviço: | 1) Consideram-se material e mão-de-obra para montagem de estrutura metálica conforme projeto. 2) Barras com seção transversal em forma de "T", "U", "I", "H" e cantoneiras produzidas com aço de baixo teor de carbono, de acordo com a norma ASTM A36. 3) Não inclui: colunas e fechamentos metálicos, serviços gerais em alvenaria e concreto, telhas de cobertura e pintura de acabamento.
Critério de Medição:: | Pela área de projeção horizontal da cobertura.
Procedimento Executivo: | 1) Após o corte, as peças deverão ser esmerilhadas e removidas as rebarbas para permitir o ajustamento das partes que serão parafusadas ou soldadas. 2) Na execução parafusada, deverão ser colocados parafusos provisórios, para manter a posição relativa das peças estruturais, antes de sua fixação definitiva. 3) Após a fabricação, as superfícies deverão ser limpas e pintadas de acordo com as especificações de pintura do projeto. 4) A estrutura deverá ser montada, nivelada e prumada, dentro das tolerâncias previstas pela norma brasileira.
Caderno de Encargos: | P-05.MET.1.
Técnicas de Edificar: | 6.2.
Normas Técnicas: | NR 18 - Condições e meio ambiente do trabalho na indústria da construção - 18.6 - Estruturas metálicas. NBR 8800 - Projeto e execução de estruturas de aço de edifícios - Método dos estados-limite.
SUBTOTAL (Etapa): |  |  |  |  | 384296.64
7.0 | REVESTIMENTO DE PAREDES INTERNAS
7.1 | AZULEJO assentado com argamassa pré-fabricada de cimento colante, juntas a prumo | m2 | 320 | 25.14 | 8044
Conteúdo do Serviço: | 1) Considera material e mão-de-obra para preparo e aplicação da argamassa e assentamento do azulejo, exceto rejuntamento. 2) Considerou-se 10% de perda dos azulejos. 3) A mão-de-obra de assentamento dos azulejos é, normalmente, empreitada ao azulejista, ficando a cargo da obra a execução do chapisco e do emboço e o fornecimento dos azulejos, molduras e demais terminações, além da argamassa de assentamento, andaimes e serventia.
Critério de Medição:: | Área efetiva do revestimento, desenvolvendo-se áreas de espaletas, faixas, etc.
Procedimento Executivo: | 1) Certificar-se que a superfície está limpa, regularizada e aprumada. 2) Adicionar água à argamassa colante, na proporção indicada pelo fabricante, amassando-a até se tornar homogênea. Deixar em repouso por cerca de 15 minutos e tornar a amassá-la, sem novo acréscimo de água, antes de aplicá-la, o que deverá ocorrer antes de decorridas cerca de 2 h do seu preparo. 3) Espalhar a argamassa pronta, com a desempenadeira metálica, do lado liso, distribuindo bem a pasta sobre uma área não superior a 1 m². 4) A seguir, passar a desempenadeira metálica com o lado dentado sobre a camada (de 3 mm a 4 mm), formando os sulcos que facilitaram a fixação e aprumo das peças cerâmicas. 5) Assentar as peças cerâmicas (que devem estar secas), de baixo para cima, sempre pressionando com a mão ou batendo levemente com um martelo de borracha. 6) O rejuntamento pode ser executado 12 h após o assentamento. Antes, deve-se retirar os excessos de argamassa colante e fazer uma verificação, por meio de percussão com instrumento não contundente, se não existem peças apresentando som cavo.
Caderno de Encargos: | P-11.CER.1.
Técnicas de Edificar: | 12.10.
Normas Técnicas: | NR 18 - Condições e meio do trabalho na industria da construção - 18.17 Alvenaria, revestimentos e acabamentos. NBR 8214 - Assentamento de azulejos.
SUBTOTAL (Etapa): |  |  |  |  | 8044
8.0 | REVESTIMENTO DE PAREDES EXTERNAS
8.1 | CHAPISCO para parede interna ou externa com argamasa de cimento e areia sem peneirar traço 1:3, e=5 mm | m2 | 1170 | 2.95 | 3454.5
Conteúdo do Serviço: | 1) Considera material e mão-de-obra para preparo e aplicação da argamassa. 2) O chapisco é empregado como base para outros revestimentos, quando a superfície for muito lisa ou pouco aderente, ou ainda quando apresentar áreas com diferentes graus de absorção. (*) Este(s) insumo(s) tem seus componentes explícitos na "composição detalhada incluindo a produção de insumos".
Critério de Medição:: | Pela área, vãos com área inferior ou igual a 2 m² considerar cheio. Vãos com área superior a 2 m², descontar apenas o que exceder a essa área.
Procedimento Executivo: | 1) Para aplicação do chapisco, a base devera estar limpa, livre de pó, graxas, óleos, eflorescências, materiais soltos, ou quaisquer produtos que venham prejudicar a aderência. 2) Quando a base apresentar elevada absorção, molhar antes da aplicação. 3) A aplicação do chapisco devera ser realizada através de aspersão vigorosa da argamassa, continuamente sobre toda área da base que se pretende revestir.
Caderno de Encargos: | P-11.ARG.2.
Técnicas de Edificar: | 12.1.
Normas Técnicas: | NR 18 - Condições e meio do trabalho na industria da construção - 18.17 Alvenaria, revestimentos e acabamentos. NBR 7200 - Revestimento de paredes e tetos com argamassas - Materiais, preparo e manutenção.
8.2 | EMBOÇO para parede interna com argamassa de cimento e areia sem peneirar traço 1:4, e=20 mm | m2 | 320 | 13.91 | 4452
Conteúdo do Serviço: | 1) Consideram-se material e mão-de-obra para preparo e aplicação da argamassa. 2) Não considera ferramentas, andaimes, balancim e guinchos. (*) Este(s) insumo(s) tem seus componentes explícitos na "composição detalhada incluindo a produção de insumos".
Critério de Medição:: | Pela área, vãos com área inferior ou igual a 2 m² considerar cheio. Vãos com área superior a 2 m², descontar apenas o que exceder a essa área.
Procedimento Executivo: | 1) O emboço deve ser iniciado somente após concluído o respectivo projeto do sistema de revestimento, obedecendo aos seguintes prazos mínimos: a) 24 horas após a aplicação do chapisco. b) 14 dias de idade das estruturas de concreto, das alvenarias estruturais e das alvenarias cerâmicas e de blocos de concreto, para inicio do emboco. 2) A espessura máxima admitida para revestimento é de 20 mm, segundo NBR 13749. 3) Usar guias para sarrafeamento, espaçadas no mínimo 2m. 4) Após a execução das guias ou mestras deverá ser aplicada a argamassa, entre as guias em camada uniforme de espessura nivelada, fortemente comprimida sobre a superfície a ser revestida, com auxílio da colher de pedreiro. 5) Retirar o excesso e regularizar a superfície com a passagem do sarrafo. Em seguida, as depressões deverão ser preenchidas mediante novos lançamentos de argamassa nos pontos necessários, repetindo-se a operação ate conseguir uma superfície cheia e homogênea. 6) Desvio de prumo tolerável: 3 mm por metro.
Caderno de Encargos: | P-11.ARG.3.
Técnicas de Edificar: | 12.4.
Normas Técnicas: | NR 18 - Condições e meio do trabalho na industria da construção - 18.17 Alvenaria, revestimentos e acabamentos. NBR 7200 - Revestimento de paredes e tetos com argamassas - Materiais, preparo e manutenção. NBR 13749 - Revestimento de paredes e tetos de argamassas inorgânicas.
8.3 | REBOCO para parede interna, com argamassa de cimento e areia peneirada traço 1:3, base tinta epóxi, e=20 mm | m2 | 958.7 | 18.51 | 17747.93
Conteúdo do Serviço: | 1) Considera material e mão-de-obra para execução das mestras, preparo e aplicação da argamassa. 2) Amassamento da argamassa feito manualmente. 3) Não considera ferramentas e andaimes. (*) Este(s) insumo(s) tem seus componentes explícitos na "composição detalhada incluindo a produção de insumos".
Critério de Medição:: | Pela área, vãos com área inferior ou igual a 2 m² considerar cheio. Vãos com área superior a 2 m², descontar apenas o que exceder a essa área.
Procedimento Executivo: | 1) O reboco deverá ser iniciado somente 21 dias após a conclusão do emboço, se a argamassa for de cal, e 7 dias se for mista (cimento e cal) ou de cimento. 2) A superfície de aplicação deve ser emboço sarrafeado, rústico, seco e limpo ou concreto rústico e curado. 3) Essas superfícies devem estar firmes e isentas de qualquer substância que impeça a completa aderência da argamassa. 4) Misturar a argamassa conforme o traço. 5) Antes de iniciar a aplicação, umedecer a superfície para que ocorra uma perfeita aderência. 6) Aplicar a argamassa com desempenadeira de madeira sobre o emboco, numa camada de até 5 mm de espessura, em panos não superiores a 5m². 7) Fazer o acabamento da argamassa ainda úmida, utilizando uma desempenadeira de madeira. 8) Utilizar, para efeito final, uma desempenadeira de espuma ou feltro, para obter uma superfície camurçada.
Caderno de Encargos: | P-11.ARG.4.
Técnicas de Edificar: | 12.1.
Normas Técnicas: | NR 18 - Condições e meio do trabalho na industria da construção - 18.17 Alvenaria, revestimentos e acabamentos. NBR 7200 - Revestimento de paredes e tetos com argamassas - Materiais, preparo e manutenção.
SUBTOTAL (Etapa): |  |  |  |  | 25651.43
9.0 | PISOS INTERNOS
9.1 | PISO INDUSTRIAL monolítico de alta resistência mecânica , fundido diretamente sobre concreto ainda úmido, acabamento desempenado, e=4 mm | m2 | 2022 | 42.54 | 86010.82
Critério de Medição:: | Pela área de piso.
Caderno de Encargos: | P-10.CON.1.
Normas Técnicas: | NBR 12260 - Execução de piso com argamassa de alta resistência mecânica para piso.
SUBTOTAL (Etapa): |  |  |  |  | 86010.82
10.0 | PINTURAS
10.1 | PINTURA COM TINTA LÁTEX ACRÍLICO em parede externa com duas demãos, sem massa corrida | m2 | 1035 | 8.15 | 8435.25
Conteúdo do Serviço: | 1) Considera material e mão-de-obra para lixar a superfície, aplicação de líquido preparador (selador) e pintura de parede externa com látex acrílico. Não inclui serviço de emassamento. 2) Látex acrílico: Indicado para o revestimento (pintura, decoração e proteção) de superfícies externas e internas de alvenaria, concreto, massa acrílica ou corrida, telhas e blocos de cimento e PVC.
Critério de Medição:: | Pela área, não descontar vãos até 2,00 m². Para vãos superiores a 2,00 m², descontar apenas o que exceder, em cada vão, a essa área.
Procedimento Executivo: | 1) A superfície deve estar firme, coesa, limpa, seca e isenta de gordura, graxa ou mofo. 2) Aplicar sobre o reboco selador e aguardar a cura e secagem por no mínimo 30 dias. 3) Concreto, gesso ou blocos de concreto aplicar previamente fundo preparador. 4) Aplicar com rolo de lã. 5) Intervalo entre as demãos 4 horas.
Técnicas de Edificar: | 17.2.
Normas Técnicas: | NBR 11702 - Tintas para edificações não industriais - Classificação.
10.2 | PINTURA COM TINTA À ÓLEO em esquadria de ferro com duas demãos | m2 | 251 | 11.63 | 2919.13
Critério de Medição:: | 1) Portas ou janelas guilhotina com batente: multiplicar a área do vão luz por 3. 2) Portas ou janelas guilhotina sem batente: multiplicar a área do vão luz por 2. 3) Caixilhos com veneziana: multiplicar a área do vão luz por 5. 4) Se a estrutura de ferro for em arco acrescer 30%.
Procedimento Executivo: | 1) A aplicação da tinta grafite, óleo ou esmalte, é feita a pincel ou revólver. 2) Antes da pintura deve-se aplicar uma demão de fundo anti corrosivo, em superfície isenta de graxa, óleo ou ferrugem.
Técnicas de Edificar: | 17.5.
Normas Técnicas: | NBR 11702 - Tintas para edificações não industriais - Classificação.
SUBTOTAL (Etapa): |  |  |  |  | 11354.38
11.0 | INSTALAÇÕES ELETRICAS
11.1 | FIO ISOLADO de PVC seção 2,5 mm² - 750 V - 70°C | m | 300 | 2.71 | 813
Conteúdo do Serviço: | 1) Considera material e mão-de-obra para limpeza e secagem dos eletrodutos, preparo, corte do fio e enfiação em eletroduto. 2) Os coeficiente de consumos incluem as perdas relativas ao corte do fio. 3) Cabo para uso em instalações internas fixas de luz e força em prédios residenciais, comerciais e industriais, em circuitos de distribuição e terminais, em redes aéreas internas. 4) Classificação 1 encordoamento: condutores sólidos.
Critério de Medição:: | Por comprimento de cabo instalado.
Procedimento Executivo: | 1) A instalação consisti na passagem dos fios utilizando arame guia através de eletrodutos, conexões, caixas de passagem existentes entre os pontos de ligação. Deverão ser respeitados o número máximo de condutores por duto, as tensões de tracionamento e os raios de curvatura admissíveis.
Caderno de Encargos: | P-19.CON.1.
Técnicas de Edificar: | 7.1.2.
Normas Técnicas: | NBR 6148 - Condutores elétricos com isolação extrudada de PVC para tensões até 750 V sem cobertura. NBR 5410 - Instalações elétricas de baixa tensão. NR 18 - Condições e meio ambiente de trabalho na indústria da construção - 18.21 - Instalações elétricas.
11.2 | FIO ISOLADO de PVC seção 4 mm² - 750 V - 70°C | m | 700 | 3.68 | 2576
Conteúdo do Serviço: | 1) Considera material e mão-de-obra para limpeza e secagem dos eletrodutos, preparo, corte do fio e enfiação em eletroduto. 2) Os coeficiente de consumos incluem as perdas relativas ao corte do fio. 3) Cabo para uso em instalações internas fixas de luz e força em prédios residenciais, comerciais e industriais, em circuitos de distribuição e terminais, em redes aéreas internas. 4) Classificação 1 encordoamento: condutores sólidos.
Critério de Medição:: | Por comprimento de cabo instalado.
Procedimento Executivo: | 1) A instalação consisti na passagem dos fios utilizando arame guia através de eletrodutos, conexões, caixas de passagem existentes entre os pontos de ligação. Deverão ser respeitados o número máximo de condutores por duto, as tensões de tracionamento e os raios de curvatura admissíveis.
Caderno de Encargos: | P-19.CON.1.
Técnicas de Edificar: | 7.1.2.
Normas Técnicas: | NBR 6148 - Condutores elétricos com isolação extrudada de PVC para tensões até 750 V sem cobertura. NBR 5410 - Instalações elétricas de baixa tensão. NR 18 - Condições e meio ambiente de trabalho na indústria da construção - 18.21 - Instalações elétricas.
11.3 | BUCHA COM ARRUELA em zamak para eletroduto , Ø 20 mm (3/4") | un | 900 | 0.73 | 657
Conteúdo do Serviço: | 1) A colocação de jogo de bucha e arruela compreende a fixação dos eletrodutos às caixas de derivação e passagem.
Normas Técnicas: | NBR 5410 - Instalações elétricas de baixa tensão. NBR 5418 - Instalações elétricas em atmosferas explosivas. NBR 6689 - Requisitos gerais para condutos de instalações elétricas prediais. NR 18 - Condições e meio ambiente de trabalho na indústria da construção - 18.21 - Instalações elétricas.
11.4 | MEDIDOR MONOFÁSICO PADRÃO COELBA | un | 12 | 160.11 | 1921.32
11.5 | CAIXA DE LIGAÇÃO de PVC para eletroduto flexível , octogonal com fundo fixo, dimensões 4 x 4" | un | 12 | 9.34 | 112.08
Conteúdo do Serviço: | 1) A abertura dos rasgos em alvenaria e acessórios elétricos não estão inclusos nos consumos de mão-de-obra.
Critério de Medição:: | Por caixa instalada.
Procedimento Executivo: | 1) Devem ser empregadas caixas de passagem: a) em todos os pontos de entrada e saída dos condutores na tubulação, exceto nos pontos de transição ou passagem de linhas abertas para linhas em eletrodutos, os quais, nestes casos, devem ser arrematadas com buchas; b) em todos os pontos de emenda e derivação de condutores; c) para dividir a tubulação em trechos. 2) Conectar os eletrodutos às caixas de ligação, por simples encaixe. 3) As caixas devem ser colocadas em lugares facilmente acessíveis e serem providas de tampa.
Normas Técnicas: | NBR 5410 - Instalações elétricas de baixa tensão. NR 18 - Condições e meio ambiente de trabalho na indústria da construção - 18.21 - Instalações elétricas.
11.6 | QUADRO DE DISTRIBUIÇÃO DE LUZ EM CHAPA DE AÇO de embutir, com barramento para 06 disjuntores | un | 13 | 47.14 | 612.79
11.7 | ELETRODUTO de PVC flexível corrugado Ø 25 mm (3/4") | m | 900 | 2.79 | 2508.75
Conteúdo do Serviço: | 1) Considera material e mão-de-obra para corte, limpeza e encaixe do eletroduto. 2) Peças completares (não inclusas no serviço): conjunto de caixas de embutir, espaçadores de laje e luvas de pressão, os quais se interligam aos eletrodutos pelo sistema de simples encaixe.
Critério de Medição:: | Por comprimento de eletroduto instalado.
Procedimento Executivo: | 1) Não usar eletroduto de PVC flexível em instalações embutidas em concreto armado, bem como em instalações onde a temperatura ambiente no momento da instalação for superior a +40ºC . 2) A interligação entre dois eletrodutos é feita com um sistema específico de simples encaixe por pressão, através das luvas de pressão. 3) Os eletrodutos são conectados às caixas de luz (ou caixas de derivação) e quadros de distribuição, por simples encaixe, bastando para isto que se retirem da caixa as zonas circulares enfraquecidas, nos pontos desejados.
Técnicas de Edificar: | 7.1.3.3.
Normas Técnicas: | NBR 5410 - Instalações elétricas de baixa tensão. NBR 6689 - Requisitos gerais para condutos de instalações elétricas prediais. NR 18 - Condições e meio ambiente de trabalho na indústria da construção - 18.21 - Instalações elétricas.
11.8 | QUADRO DE DISTRIBUIÇÃO DE LUZ EM CHAPA DE AÇO de embutir, até 26 divisões modulares, dimensões externas 420 x 360 x 100 mm | un | 1 | 294.69 | 294.69
Conteúdo do Serviço: | 1) Considera materiais e mão-de-obra para instalação de quadro de distribuição de luz embutida em alvenaria, ligação dos eletrodutos e montagem dos barramentos, não inclui disjuntores e outros dispositivos de proteção. 2) Barramento em cobre nu (eletrolítico) de alto grau de pureza (99,9%), sendo uma barra para cada fase (conforme a alimentação do quadro seja a 2 ou 3 fases), uma barra para o neutro (isolada da massa) e uma barra para o condutor de proteção (aterramento, não isolada da massa). 3) Para determinar o preço total de um quadro de distribuição deve-se considerar disjuntores, interruptor diferencial ,seccionador geral ou fusíveis "Diazed" e base de fusível e suas respectivas montagens.
Critério de Medição:: | 1) Por unidade de quadro instalado. 2) Para efeito de medição de serviço, o quadro sem os disjuntores pode ser considerado 20% do serviço completo, os outros 80% podem ser pagos depois de montados os disjuntores e ligados os fios.
Procedimento Executivo: | 1) Deverá ser feita uma abertura na alvenaria para a colocação do quadro. 2) A instalação deverá obedecer ao projeto elétrico, o nível, o prumo e o alinhamento. Será feita a recomposição da alvenaria e a ligação do quadro aos eletrodutos. 3) Para que se obtenha fixação adequada do barramento, os espaços sem disjuntor não deverão ultrapassar a 6, sendo 3 de cada lado, de forma a suprimir no máximo 1 fixação por barra principal.
Técnicas de Edificar: | 7.1.8.
Normas Técnicas: | NBR 5410 - Instalações elétricas de baixa tensão. NR 18 - Condições e meio ambiente de trabalho na indústria da construção - 18.21 - Instalações elétricas.
11.9 | DISJUNTOR MONOPOLAR termomagnético de 10 a 30 A em quadro de distribuição | un | 39 | 8.08 | 314.93
Conteúdo do Serviço: | 1) Considera material e mão-de-obra para instalação de disjuntor termomagnético em quadros elétricos. 2) Características de disparo "C" adequados a circuitos com aparelhos de natureza indutiva, tais como lâmpadas fluorescentes, máquinas de lavar roupa ou louças, geladeiras, motores de bombas e tomadas de áreas de serviços. Em ambos os casos, os disjuntores protegem integralmente os condutores elétricos da instalação contra curtos-circuitos e sobrecargas. 3) Disjuntor termomagnético padrão Europeu (NEMA).
Critério de Medição:: | Por unidade instalada, porém, algumas empresas medem os disjuntores juntamente com os quadros.
Procedimento Executivo: | 1) Fazer a montagem mecânica do disjuntor, onde os disjuntores são fixados à placa de montagem através de trilho adequado que acompanha o barramento correspondente e em seguida fazer a ligação elétrica.
Caderno de Encargos: | P-19.DIS.1.
Técnicas de Edificar: | 7.1.12.5.10.
Normas Técnicas: | NBR 5361 - Disjuntores de baixa tensão. NBR - IEC - 60898 - Disjuntores para proteção de sobrecorrentes para instalações domésticas e similares. NBR 5410 - Instalações elétricas de baixa tensão. NR 18 - Condições e meio ambiente de trabalho na indústria da construção - 18.21 - Instalações elétricas.
11.10 | DISJUNTOR MONOPOLAR termomagnético de 35 a 50 A em quadro de distribuição | un | 7 | 12.49 | 87.41
11.11 | INTERRUPTOR , uma tecla simples 10 A - 250 V com caixa 4 x 2'' | un | 12 | 9.24 | 110.85
Procedimento Executivo: | 1) A montagem é feita através da fixação do interruptor em caixa e da ligação dos fios à rede. 2) A colocação da placa deve ser feita somente quando os serviços de revestimentos e pintura estiverem acabados.
Técnicas de Edificar: | 7.1.4.3.2.
Normas Técnicas: | NBR 6527 - Interruptor de uso doméstico. NR 18 - Condições e meio ambiente de trabalho na indústria da construção - 18.21 - Instalações elétricas.
11.12 | TOMADA dois pólos mais terra 20 A - 250 V com caixa 4 x 2'' | un | 24 | 32.43 | 778.2
Procedimento Executivo: | 1) A montagem é feita através da fixação da tomada na caixa e da ligação dos fios à rede. 2) A colocação da placa deve ser feita somente quando os serviços de revestimentos e pintura estiverem acabados.
Técnicas de Edificar: | 7.1.4.3.2.
Normas Técnicas: | NBR 6147 - Plugues e tomadas para uso doméstico e análogo - Especificação. NR 18 - Condições e meio ambiente de trabalho na indústria da construção - 18.21 - Instalações elétricas.
11.13 | LUMINÁRIA FLUORESCENTE completa com 2 lâmpadas de 40 W, tipo calha de sobrepor | un | 36 | 68.65 | 2471.4
Técnicas de Edificar: | 18.2.3.4.
Normas Técnicas: | NR 18 - Condições e meio ambiente de trabalho na indústria da construção - 18.21 - Instalações elétricas.
11.14 | LAMPADA INCANDESCENTE 100W | un | 12 | 3.05 | 36.6
SUBTOTAL (Etapa): |  |  |  |  | 13295.01
13.0 | INSTALAÇÕES HIDRÁULICAS
13.1 | REGISTRO de esfera em PVC soldável, Ø 25 mm | un | 4 | 21.44 | 85.76
Conteúdo do Serviço: | 1) Incluso material e mão-de-obra para instalação do registro. 2) Deve ser utilizado totalmente aberto ou fechado, nunca semi-aberto, pois isso danifica as vedações. 3) Uso externo, não utilizar o registro embutido em paredes.
Critério de Medição:: | Por unidade instalada.
Procedimento Executivo: | 1) Manter a tubulação alinhada. 2) Limpar as partes, lixar as superfícies a serem soldadas e passar solução limpadora. Distribuir uniformemente adesivo para PVC nas bolsas soldáveis e pontas dos tubos, aplicando primeiro na bolsa e depois na ponta do tubo. 3) Soldar a bolsa do registro, obedecendo o sentido do fluxo indicado no corpo. Cuidado ao aplicar adesivo na bolsa do corpo do registro, para evitar que o adesivo danifique a esfera. 4) Deslizar a porca no outro segmento de tubo, encaixar a extremidade bolsa na ponta do tubo de PVC e remover o excesso de adesivo. Não executar a soldagem da extremidade bolsa montada no registro, principalmente em instalações verticais, evitando que os eventuais excessos de adesivo de PVC escorram e soldem os seus componentes. 5) Rosquear a porca manualmente e ajustar o torque do registro através do aperto da porca, com o registro na posição fechada.
Normas Técnicas: | NBR 05626 - Instalações prediais de água fria
13.2 | TUBO de PVC soldável, com conexões Ø 25 mm | m | 100 | 9.25 | 925
Conteúdo do Serviço: | 1) Considera material e mão-de-obra para corte, limpeza e soldagem da tubulação, inclusive as concexões. 2) Cor marrom ( tubos e conexões ). 3) Pressão máxima de serviço é de 7,5 kgf/cm² (75 m.c.a./metros de coluna d'água ou 750 kPa). 4) Temperatura da água: 20ºC. 5) Tubos (barras) de 6m com ponta e bolsa soldável.
Critério de Medição:: | Por comprimento de tubulação instalada, incluindo conexões.
Procedimento Executivo: | 1) Verificar se a bolsa da conexão e as pontas dos tubos a ligar estão perfeitamente limpos. Por meio de uma lixa d¿água, tirar o brilho das superfícies a serem soldadas objetivando aumentar a área de ataque de adesivo. 2) Observar que o encaixe deve ser bastante justo, quase impraticável sem o adesivo, pois sem pressão não se estabelece a soldagem. 3) Limpar as superfícies lixadas com solução limpadora eliminando impurezas e gorduras. Distribuir uniformemente o adesivo com um pincel ou o bico da própria bisnaga nas superfícies tratadas. 4) Encaixar as partes e remover qualquer excesso de adesivo.
Caderno de Encargos: | P-20.CAN.51.
Técnicas de Edificar: | 7.2.1.1.4.
Normas Técnicas: | NBR 5648 - Tubo de PVC rígido para instalações prediais de água fria
13.3 | TUBO de PVC soldável, com conexões Ø 32 mm | m | 80 | 14.04 | 1123.2
Conteúdo do Serviço: | 1) Considera material e mão-de-obra para corte, limpeza e soldagem da tubulação, inclusive as concexões. 2) Cor marrom ( tubos e conexões ). 3) Pressão máxima de serviço é de 7,5 kgf/cm² (75 m.c.a./metros de coluna d'água ou 750 kPa). 4) Temperatura da água: 20ºC. 5) Tubos (barras) de 6m com ponta e bolsa soldável.
Critério de Medição:: | Por comprimento de tubulação instalada, incluindo conexões.
Procedimento Executivo: | 1) Verificar se a bolsa da conexão e as pontas dos tubos a ligar estão perfeitamente limpos. Por meio de uma lixa d¿água, tirar o brilho das superfícies a serem soldadas objetivando aumentar a área de ataque de adesivo. 2) Observar que o encaixe deve ser bastante justo, quase impraticável sem o adesivo, pois sem pressão não se estabelece a soldagem. 3) Limpar as superfícies lixadas com solução limpadora eliminando impurezas e gorduras. Distribuir uniformemente o adesivo com um pincel ou o bico da própria bisnaga nas superfícies tratadas. 4) Encaixar as partes e remover qualquer excesso de adesivo.
Caderno de Encargos: | P-20.CAN.51.
Técnicas de Edificar: | 7.2.1.1.4.
Normas Técnicas: | NBR 5648 - Tubo de PVC rígido para instalações prediais de água fria
13.4 | TUBO de PVC branco, sem conexões , ponta bolsa e virola, Ø 100 mm | m | 30 | 26.48 | 794.4
Conteúdo do Serviço: | 1) Considera material e mão-de-obra para corte, limpeza, encaixe e instalação da tubulação, não incluso as conexões. 2) Cor branca. 3) Projetados para trabalhar como conduto livre (sem pressão). 4) Os tubos são fabricados em barras de 3 e 6 metros.
Critério de Medição:: | Por comprimento de tubulação instalada.
Procedimento Executivo: | 1) Limpar a ponta e a bolsa do tubo e acomodar o anel de borracha na virola da bolsa. 2) Marcar a profundidade da bolsa na ponta do tubo. 3) Aplicar a pasta lubrificante no anel e na ponta do tubo. Não usar óleo ou graxa, que poderão atacar o anel de borracha. 4) Encaixar a ponta chanfrada do tubo no fundo da bolsa, recuar 5mm no caso de canalizações expostas e 2mm para canalizações embutidas, tendo como referência a marca previamente feita na ponta do tubo. 5) Esta folga se faz necessária para a dilatação da junta.
Técnicas de Edificar: | 7.2.1.1.4.
Normas Técnicas: | NBR 5688 - Tubos e conexões de PVC Rígido para Esgoto Predial e Ventilação
13.5 | TUBO de PVC branco, sem conexões , ponta bolsa e virola, Ø 50 mm | m | 72 | 18.1 | 1303.2
Conteúdo do Serviço: | 1) Considera material e mão-de-obra para corte, limpeza, encaixe e instalação da tubulação, não incluso as conexões. 2) Cor branca. 3) Projetados para trabalhar como conduto livre (sem pressão). 4) Os tubos são fabricados em barras de 3 e 6 metros.
Critério de Medição:: | Por comprimento de tubulação instalada.
Procedimento Executivo: | 1) Limpar a ponta e a bolsa do tubo e acomodar o anel de borracha na virola da bolsa. 2) Marcar a profundidade da bolsa na ponta do tubo. 3) Aplicar a pasta lubrificante no anel e na ponta do tubo. Não usar óleo ou graxa, que poderão atacar o anel de borracha. 4) Encaixar a ponta chanfrada do tubo no fundo da bolsa, recuar 5mm no caso de canalizações expostas e 2mm para canalizações embutidas, tendo como referência a marca previamente feita na ponta do tubo. 5) Esta folga se faz necessária para a dilatação da junta.
Técnicas de Edificar: | 7.2.1.1.4.
Normas Técnicas: | NBR 5688 - Tubos e conexões de PVC Rígido para Esgoto Predial e Ventilação
13.6 | TUBO de PVC branco, sem conexões , ponta bolsa e virola, Ø 75 mm | m | 60 | 24.53 | 1471.8
Conteúdo do Serviço: | 1) Considera material e mão-de-obra para corte, limpeza, encaixe e instalação da tubulação, não incluso as conexões. 2) Cor branca. 3) Projetados para trabalhar como conduto livre (sem pressão). 4) Os tubos são fabricados em barras de 3 e 6 metros.
Critério de Medição:: | Por comprimento de tubulação instalada.
Procedimento Executivo: | 1) Limpar a ponta e a bolsa do tubo e acomodar o anel de borracha na virola da bolsa. 2) Marcar a profundidade da bolsa na ponta do tubo. 3) Aplicar a pasta lubrificante no anel e na ponta do tubo. Não usar óleo ou graxa, que poderão atacar o anel de borracha. 4) Encaixar a ponta chanfrada do tubo no fundo da bolsa, recuar 5mm no caso de canalizações expostas e 2mm para canalizações embutidas, tendo como referência a marca previamente feita na ponta do tubo. 5) Esta folga se faz necessária para a dilatação da junta.
Técnicas de Edificar: | 7.2.1.1.4.
Normas Técnicas: | NBR 5688 - Tubos e conexões de PVC Rígido para Esgoto Predial e Ventilação
13.7 | TUBO de PVC branco, sem conexões , ponta e bolsa soldável, Ø 40 mm | m | 36 | 13.01 | 468.36
Conteúdo do Serviço: | 1) Considera material e mão-de-obra para corte, limpeza, soldagem e instalação da tubulação, não incluso as conexões. 2) Cor branca. 3) Projetados para trabalhar como conduto livre (sem pressão). 4) Os tubos são fabricados em barras de 3 e 6 metros.
Critério de Medição:: | Por comprimento de tubulação instalada.
Procedimento Executivo: | 1) Verificar se a bolsa da conexão e a ponta dos tubos a ligar estão perfeitamente limpas. Por meio de uma lixa d¿água, tirar o brilho das superfícies a serem soldadas, objetivando aumentar a área do ataque do adesivo. 2) Limpar as superfícies lixadas com solução limpadora, eliminando impurezas e gorduras. Observar que o encaixe deve ser bastante justo, quase impraticável sem o adesivo, pois sem pressão não se estabelece a soldagem. 3) Distribuir uniformemente o adesivo com um pincel ou o bico da própria bisnaga nas superfícies tratadas. 4) Encaixar as partes e remover qualquer excesso de adesivo.
Técnicas de Edificar: | 7.2.1.1.4.
Normas Técnicas: | NBR 5688 - Tubos e conexões de PVC Rígido para Esgoto Predial e Ventilação
13.9 | RALO de PVC rígido sifonado, 100 X 53 X 40 mm | un | 12 | 43.03 | 516.36
Conteúdo do Serviço: | 1) A colocação do ralo de PVC compreende a sua regulagem de altura e fixação. 2) Compreende 1 saída de diâmetro 40 mm (junta soldável). 3) As peças que compõem o produto (corpo e grelha) podem ser adquiridas separadamente ou em conjunto já montadas.
Critério de Medição:: | Por unidade instalada.
Procedimento Executivo: | 1) Ligar a ponta do tubo de esgoto diâmetro 40 mm na saída do ralo utilizando solução limpadora e adesivo plástico (junta soldável).
13.10 | PIA de cozinha de aço inoxidável , cuba simples, 2,00 x 0,55 m, com valvula e sifão | un | 12 | 437.45 | 5249.4
Conteúdo do Serviço: | 1) Pode ser encontrado no mercado outras opções sifão, por exemplo, sifão de plástico cromado ou não.
Critério de Medição:: | Por unidade instalada.
Técnicas de Edificar: | 18.1.10.
Normas Técnicas: | EB 1935 - Chapas de aço inoxidável par aplicação em pias
13.11 | TORNEIRA de pressão metálica para pia de 25mm | un | 12 | 75.36 | 904.32
Critério de Medição:: | Por unidade instalada.
13.12 | CAIXA DE PASSAGEM em chapa de aço com tampa parafusada, dimensões 100 x 100 x 80 mm | un | 4 | 13.1 | 52.4
Conteúdo do Serviço: | 1) Considera material e mão-de-obra para instalação de caixa de passagem fazendo a ligação com eletrodutos. 2) Caixa é destinada a possibilitar a passagem, emenda ou terminação de cabos e fios telefônicos com segurança e proteção. 3) Caixa para telefone padrão Telebrás.
Critério de Medição:: | Por caixa instalada.
Caderno de Encargos: | P-19.CAI.32.
Técnicas de Edificar: | 7.1.9.
Normas Técnicas: | NBR 5410 - Instalações elétricas de baixa tensão. NR 18 - Condições e meio ambiente de trabalho na indústria da construção - 18.21 - Instalações elétricas.
SUBTOTAL (Etapa): |  |  |  |  | 12894.2
14.0 | SERVIÇOS COMPLEMENTARES EXTERNOS
14.1 | LIMPEZA geral da edificação | m2 | 2070 | 0.89 | 1837.12
Conteúdo do Serviço: | 1) Mão-de-obra para limpeza de pisos, revestimentos, pedras, azulejos, vidros, aparelhos sanitários, bancadas e esquadrias. 2) Não incluso ferramentas e produtos de limpeza.
Critério de Medição:: | Área construída
Caderno de Encargos: | P-30.AAA.1.
SUBTOTAL (Etapa): |  |  |  |  | 1837.12
TOTAL GERAL: |  |  |  |  | 759409