## Composições
Abrigo para Quadro de Comando
Item | descrição | Unid | Quant | Unit | Total
1 | Escavação Manual | m3 | 0.23 | 10.1 | 2.32
2 | Alvenaria de pedra | m3 | 0.3 | 181.14 | 54.34
3 | Alvenaria de Bloco | m2 | 2.88 | 19 | 54.72
4 | Chapisco | m2 | 4.14 | 2.15 | 8.9
5 | Reboco | m2 | 4.14 | 11.04 | 45.71
6 | Placa de Concreto | m3 | 0.04 | 1339.99 | 53.6
|  |  |  | Custo | 219.59
|  |  |  | BDI | 23.4%
|  |  |  | Total | 270.97
Casa do Gerador
Item | descrição | Unid | Quant | Unit | Total
1 | Escavação Manual | m3 | 1.25 | 10.1 | 12.63
2 | Alvenaria de pedra | m3 | 1.66 | 181.14 | 300.69
3 | Piso de Concreto | m2 | 9.61 | 17.82 | 171.2502
4 | Alvenaria de Bloco | m2 | 23.66 | 19 | 449.54
5 | Chapisco | m2 | 47.32 | 2.15 | 101.74
6 | Reboco | m2 | 47.32 | 11.04 | 522.41
7 | Esquadria de Ferro | m2 | 1.89 | 264 | 498.96
8 | Placa de Concreto | m3 | 0.48 | 1339.99 | 643.2
|  |  |  | Custo | 2700.4202
|  |  |  | BDI | 23.4%
|  |  |  | Total | 3332.32
Instalação de Bomba e Grupo Gerador
Item | descrição | Unid | Quant | Unit | Total
1 | Eletricista | h | 8 | 7.72 | 61.76
2 | Encanador | h | 8 | 7.7 | 61.6
3 | Ajudante | h | 16 | 4.45 | 71.2
|  |  |  | Custo | 194.56
|  |  |  | BDI | 23.4%
|  |  |  | Total | 240.09
Instalação de Bomba e Painel Trifásico
Item | descrição | Unid | Quant | Unit | Total
1 | Eletricista | h | 4 | 7.72 | 30.88
2 | Encanador | h | 8 | 7.7 | 61.6
3 | Ajudante | h | 12 | 4.45 | 53.4
|  |  |  | Custo | 145.88
|  |  |  | BDI | 23.4%
|  |  |  | Total | 180.02
Base Apoiada
Item | descrição | Unid | Quant | Unit | Total
1 | Escavação Manual | m3 | 1.44 | 10.1 | 14.54
2 | Concreto Ciclópico | M3 | 1.44 | 237.69 | 342.27
3 | Concreto Armado p/ fundações | m3 | 0.38 | 867.12 | 329.51
|  |  |  | Custo | 686.32
|  |  |  | BDI | 23.4%
|  |  |  | Total | 846.92
Instalação de caiza Dágua
Item | descrição | Unid | Quant | Unit | Total
2 | Encanador | h | 8 | 7.7 | 61.6
3 | Ajudante | h | 24 | 4.45 | 106.8
|  |  |  | Custo | 168.4
|  |  |  | BDI | 23.4%
|  |  |  | Total | 207.81

## Instalação
Ministério da Integração Nacional - MI
Companhia de Desenvolvimento dos Vales do São Francisco e do Parnaíba
2ª SUPERINTENDÊNCIA REGIONAL
PLANILHA ORÇAMENTÁRIA
OBJETO: Serviços de Instalação de 10 poços tubulares em diversas localidades, no Município de Buritirama - BA
PLANILHA ORÇAMENTÁRIA
ÍTEM | DISCRIMINAÇÃO DOS SERVIÇOS | UND | QUANTID. | VR.UNIT. | VR. TOTAL
01 | SERVIÇOS INICIAIS
01.01 | Mobilização/Desmobilização/Instalação de canteiro e administração Local | un | 1 | 3500 | 3500
01.02 | Placa obra | m2 | 6 | 158.61 | 951.66
01.03 | Transporte de Equipamentos | km | 2000 | 3.7 | 7400
02 | INSTALAÇÃO
02.01 | Teste de Vazão | h | 120 | 81.49 | 9778.8
02.02 | Analise físico-química e bacteriológica de Água | und | 10 | 427.66 | 4276.6
02.03 | Instalação do grupo gerador/Bomba Submersa | Un | 8 | 240.09 | 1920.72
02.04 | Instalação do painel (Trifásico)/Bomba Submersa | Un | 2 | 180.02 | 360.04
02.05 | Construção de casa do Grupo Gerador | Un | 8 | 3332.32 | 26658.56
02.06 | Construção de abrigo para Quadro de Comando | Un | 2 | 270.97 | 541.94
02.07 | Instalação de Adutora de 50 mm, c/cobertura e reaterro de valeta 0,30 prof. X 0,30 larg. | m | 29301 | 3.26 | 95521.26
02.08 | Instalação da caixa d' água – 10m3 | und | 10 | 207.81 | 2078.1
02.09 | Cimentação do poço | Un | 10 | 24.36 | 243.6
02.10 | Construção de chafariz em tubo 2" com 2 torneiras esferas cromadas de ½" | Un | 10 | 335.37 | 3353.7
02.11 | Construção base apoiada p/ caixa d' água | un | 10 | 846.92 | 8469.2
| TOTAL GERAL |  |  |  | 165054.18
Importa o valor da presente planilha em R$ 165.054,18 (Cento e sessenta e cinco mil, cinquenta e quatro reais e dezoito centavos)