## COTAÇÃO PSNC
OBRA:REABILITAÇÃO DE 50KM DO SISTEMA DE DRENAGEM E DE SUAS RESPECTIVAS OBRAS ESPECIAIS
LOCAL: PERÍMETRO IRRIGADO SENADOR NILO COELHO
| 1- PLANILHA PARA COTAÇÃO |  |  |  |  | Motorista
804.32
PLANILHA ESTIMATIVA DE PREÇOS - PERÍMETRO SENADOR NILO COELHO | [5 empty] | 56.3024
ITEM | DISCRIMINAÇÃO | UNID. | QUANT. | PREÇOS R$ |  | 860.62
|  |  |  | UNIT. | TOTAL | 28.6873
1.0 | Instalação, mobilização e desmobilização, conforme Especificações técnicas | vb | 1
2.0 | Custos indiretos.
| Administração local | vb | 1
3.0 | Locação de veículo básico para os 5 passageiros, com ar condicionado, do ano e com motorista. | diária |  |  | 0
4.0 | Serviços topográficos (locação, nivelamento e contra-nivelamento, fornecimento de caderneta de campo calculadas e digitalizadas). | Km |  |  | 0
5.0 | SERVIÇOS PRELIMINARES
5.1 | Desmatamento e limpeza da faixa, p/exec. de drenos coletores abertos conf. Especificações Técnicas | m² |  |  | 0
5.2 | Limpeza da faixa de construção p/exec. de drenos colet. entubados e drenos subterrâneos parcelares, conforme Especificações Técnicas | m² |  |  | 0
6.0 | ESCAVAÇÃO DE DRENOS COLETORES ABERTOS
6.1 | Escavação em material de 1ª categoria | m³ |  |  | 0
6.2 | Escavação em material de 2ª categoria | m³ |  |  | 0
6.3 | Escavação em material de 3ª categoria | m³ |  |  | 0
7.0 | DESTINAÇÃO DO MATERIAL ESCAVADO
7.1 | Espalhamento ao longo das faixas de execução dos drenos-material de 1ª categoria | m³ |  |  | 0
7.2 | Transporte para locais de bota fora, incluindo carga e descarga materiais de 2ª e 3ª cat. | m³ |  |  | 0
8.0 | ESTRUTURAS
8.1 | Em alvenaria de pedra, argamassa 1:3 | m³ |  |  | 0
9.0 | FORNECIMENTO E INSTALAÇÃO DE TUBOS DE CONCRETO TIPO CA II PARA CONSTRUÇÃO DE BUEIROS. Conf. Especificações Técnicas
9.1 | Bueiro - Ø 800mm | m |  |  | 0
9.2 | Bueiro - Ø 1000mm | m |  |  | 0
TOTAL GERAL |  |  |  |  | 0

## PSNC-ORÇAMENTO
OBRA: REABILITAÇÃO DE 50Km DE DRENOS COLETORES ABERTOS E SUAS RESPECTIVAS OBRAS ESPECIAIS.
LOCAL: PERÍMETRO IRRIGADO SENADOR NILO COELHO E ÁREA MARIA TEREZA.
Motorista
804.32
PLANILHA ESTIMATIVA DE PREÇOS - PERÍMETRO SENADOR NILO COELHO | [5 empty] | 56.3024
ITEM | DISCRIMINAÇÃO | UNID. | QUANT. | PREÇOS R$ |  | 860.62
|  |  |  | UNIT. | TOTAL | 28.6873
1.0 | SERVIÇOS PRELIMINARES | [6 empty] | 16335.894
1.1 | Mobilização de Equipamentos e Pessoal | vb | 1 | 16335.89 | 16335.89 |  | 27226.49
1.2 | Instalação de Canteiro de Obras | m² | 200 | 222.03 | 44406 |  |  | 10890.596
1.3 | Desmobilização de Equipamentos e Pessoal | vb | 1 | 10890.59 | 10890.59
2.0 | Administração da Obra
2.1 | Manutenção do Canteiro de Obra | mês | 8 | 4537.75 | 36302 |  | 36301.99
2.2 | Administração Local | mês | 8 | 11344.37 | 90754.96 |  | 90754.97
3.0 | Serviços topográficos (locação, nivelamento e contra-nivelamento, fornecimento de caderneta de campo calculadas e digitalizadas). | Km | 50 | 826.25 | 41312.5
4.0 | SERVIÇOS PRELIMINARES
4.1 | Desmatamento e limpeza da faixa, p/exec. de drenos coletores abertos conf. Especificações Técnicas | m² | 400000 | 0.21 | 84000
5.0 | ESCAVAÇÃO DE DRENOS COLETORES ABERTOS
5.1 | Escavação em material de 1ª categoria | m³ | 182750 | 3.96 | 723690 |  | 215000
5.2 | Escavação em material de 2ª categoria | m³ | 29025 | 5.83 | 169215.75
5.3 | Escavação em material de 3ª categoria | m³ | 3225 | 75.13 | 242294.25
6.0 | DESTINAÇÃO DO MATERIAL ESCAVADO
6.1 | Espalhamento ao longo das faixas de execução dos drenos-material de 1ª categoria | m³ | 86000 | 2.03 | 174580
6.2 | Transporte para locais de bota fora, incluindo carga e descarga materiais de 2ª e 3ª cat. | m³ | 22606.56 | 8.28 | 187182.32
7.0 | ESTRUTURAS
7.1 | Em alvenaria de pedra, argamassa 1:3 | m³ | 426 | 272.99 | 116293.74
8.0 | FORNECIMENTO E INSTALAÇÃO DE TUBOS DE CONCRETO TIPO CA II PARA CONSTRUÇÃO DE BUEIROS. Conf. Especificações Técnicas
8.1 | Bueiro - Ø 800mm | m | 180 | 184.4 | 33192
8.2 | Bueiro - Ø 1000mm | m | 50 | 261.1 | 13055
8.3 | Instalação de tubo de concreto- Ø 800mm | m | 180 | 49.73 | 8951.4
8.3 | Instalação de tubo de concreto- Ø 1000mm | m | 50 | 57.94 | 2897
TOTAL GERAL |  |  |  |  | 1995353.4
ADMINISTRAÇÃO LOCAL (5%) DO CD |  |  |  | 90754.97
MANUTENÇÃO DO CANTEIRO DE OBRAS (2%) DO CD |  |  |  | 36301.99
MOBILIZAÇÃO / DESMOBILIZAÇÃO PESSOAL E EQUIPAMENTOS (1,5%) DO PV |  |  |  | 27226.49

## administração local
2 | PLANILHA ESTIMATIVA DE CUSTOS DE ADMINISTRAÇÃO LOCAL
| ITEM | COMPOSIÇÃO | TAXA % | VALOR R$
| 1 | ADMINISTRAÇÃO LOCAL: | 100% | 90754.97
|  | Mão de Obra | 58% | 52588.8
|  | Medicina e segurança do trabalho | 2% | 2112
|  | Seguros | 1% | 1254.17
|  | Veículos e equipamentos | 38% | 34800
0%
|  | TOTAIS |  | 90754.97
| ITEM | COMPOSIÇÃO | TAXA % | VALOR R$
| 1 | Manutenção do Canteiro de Obra | 100% | 36301.99
|  | Transporte de pessoal | 33% | 12000
|  | Ferramentas | 12% | 4301.99
|  | Alimentação do pessoal | 22% | 8000
Outros (Materiais diversos, controle tecnológico,
|  | comunicação, energia, etc.) | 33% | 12000
0%
|  | TOTAIS |  | 36301.99

## preços unitários 2
EDITAL N.º ___/2008 - CODEVASF
COMPOSIÇÃO DE CUSTOS UNITÁRIOS PARA REABILITAÇÃO DE DRENOS COLETORES ABERTOS E SUA PBRAS ESPECIAIS, NO PROJETO SENADOR NILO COELHO E ÁREA MARIA TEREZA.
ITEM | DISCRIMINAÇÃO | UN | QUANTIDADE | PREÇO UNITÁRIO | SUBTOTAL | TOTAL
1 | IMPLANTAÇÃO DA OBRA
1.1 | Instalação, mobilização e desmobilização | vb |  |  |  | 0
a | Mobilização e desmobilização | vb | 1
2 | SERVIÇOS PRELIMINARES
2.1 | Desmatamento e limpeza da faixa para execução dos drenos coletores | m² |  |  |  | 0.21
a | Trator de esteiras com lâmina | h | 0.001 | 174.05 | 0.17
b | BDI - 25,0% |  | 0.25 | 0.17 | 0.04
2.2 | Limpeza da faixa de construção para execução dos drenos coletores | m2 |  |  |  | 0.19
a | Motoniveladora | h | 0.001 | 150 | 0.15
b | BDI - 25,0% |  | 0.25 | 0.15 | 0.04
3 | ESCAVAÇÃO DE DRENOS COLETORES
3.1 | ESCAVAÇÃO DE DRENOS COLETORES ABERTOS -TALUDES 1,5:1 e 1:1
3.1.1 | Em material de 1ª categoria | m3 |  |  |  | 3.96
a | Escavadeira Hidráulica | h | 0.017 | 180 | 3.06
b | Servente | h | 0.017 | 2.7 | 0.05
c | Encargos de produção -124,18% sobre b |  | 1.2418 | 0.05 | 0.06
d | BDI - 25,0% |  | 0.25 | 3.17 | 0.79
3.1.2 | Em material de 2ª Categoria | m3 |  |  |  | 5.83
a | Escavadeira hidráulica | h | 0.025 | 180 | 4.5
b | Servente | h | 0.025 | 2.7 | 0.07
c | Encargos de produção -124,18% sobre b |  | 1.2418 | 0.07 | 0.09
d | BDI - 25,0% |  | 0.25 | 4.66 | 1.17
3.1.3 | Em material de 3ª categoria - escavação em vala | m3 |  |  |  | 75.13
Materiais:
a | Série de brocas -S- 12 D=22mm | ud | 0.003 | 2500 | 7.5
b | Dinamite a 60%(gelatina especial) | kg | 0.185 | 7.2 | 1.33
c | estopim | m | 0.2 | 0.96 | 0.19
d | espoleta comum nº 8 | un. | 0.2 | 0.24 | 0.05
e | cordel detonante NP 10 | m | 0.3 | 0.96 | 0.29
f | retardador de cordel | ud | 0.125 | 12 | 1.5
Equipamentos:
g | Martelete perfuratriz manual | h | 0.375 | 9.86 | 3.7
h | Compressor de Ar - 400 PCM ( 89Kw) | h | 0.125 | 75 | 9.38
i | Escavadeira hidráulica | h | 0.05 | 180 | 9
j | Caminhão basculante - 5m³ - 8,8 t | h | 0.05 | 90 | 4.5
Mão-de-obra:
l | Encarregado | h | 0.25 | 6.5 | 1.63
m | Servente | h | 1.5 | 3.12 | 4.68
n | blaster | h | 0.25 | 15.18 | 3.8
0 | Encargos de produção -124,18% sobre j a n |  | 1.2418 | 10.11 | 12.55
p | BDI - 25,0% |  | 0.25 | 60.1 | 15.03
4 | DESTINAÇÃO DO MATERIAL ESCAVADO
4.1 | Espalhamento ao longo dos drenos e dentro do lote - material de 1ª categoria | m3 |  |  |  | 2.03
a | Desmontoa com trator de esteira | H | 0.005 | 174.05 | 0.87
b | Nivelamento do material com motoniveladora | h | 0.005 | 150 | 0.75
c | BDI - 25,0% | vb | 0.25 | 1.62 | 0.41
4.2 | Transporte para locais de bota-fora materiais de 2ª e 3ª categoria - distância máxima de 3,0Km. | m3 |  |  |  | 8.28
a | Carregadeira de pneus - 1,33m³ | h | 0.02 | 87 | 1.74
b | Caminhão Basculante - cap. 5 m³- 8,8t | h | 0.067 | 72.85 | 4.88
c | BDI - 25,0% |  | 0.25 | 6.62 | 1.66
5 | ESTRUTURAS EM ALVENARIA DE PEDRA ARGAMASSADA | m3 |  |  |  | 272.99
a | Cimento portland cp 32 | kg | 109.5 | 0.34 | 37.23
b | Areia Grossa | m3 | 0.5 | 18 | 9
c | Pedra bruta | m3 | 1 | 28 | 28
d | Pedreiro | h | 6 | 2.48 | 14.88
e | Servente | h | 4 | 2.08 | 8.32
f | Encargos de produção -124,18% sobre d, e. |  | 1.2418 | 23.2 | 28.81
g | transporte | h | 1 | 92.15 | 92.15
h | BDI - 25,0% |  | 0.25 | 218.39 | 54.6
6 | CONSTRUÇÃO DE REVESTIMENTO COM PEDRA ARGAMASSADA | m3 |  |  |  | 353.63
a | Cimento portland cp 32 | kg | 109.5 | 0.34 | 37.23
b | Areia Grossa | m3 | 0.5 | 18 | 9
c | Pedra bruta | m3 | 1 | 28 | 28
d | Pedreiro | h | 6 | 2.48 | 14.88
e | Servente | h | 4 | 2.08 | 8.32
f | Encargos de produção -124,18% sobre d, e. |  | 1.2418 | 23.2 | 28.81
g | transporte | h | 1.7 | 92.15 | 156.66
h | BDI - 25,0% |  | 0.25 | 282.9 | 70.73
7 | FORNECIMENTO DE TUBO DE CONCRETO PARA EXECUÇÃO DE BUEIROS | m
7.1 | Diâmetro de 800 mm | m |  |  |  | 184.4
a | Manilha CA II Ø 800 mm | M | 1 | 150 | 150
h | transporte | h | 0.068 | 92.15 | 6.27
i | BDI - 18,0% | vb | 0.18 | 156.27 | 28.13
7.2 | Diâmetro de 1000 mm | m |  |  |  | 261.1
a | Manilha CA II Ø 1000 mm | M | 1 | 215 | 215
h | transporte | h | 0.068 | 92.15 | 6.27
i | BDI - 18,0% |  | 0.18 | 221.27 | 39.83
7 | INSTALAÇÃO DE TUBO DE CONCRETO - EXECUÇÃO DE BUEIROS | m
7.1 | Diâmetro de 800 mm | m |  |  |  | 49.73
a | Argamassa C:AG (1:3) | m3 | 0.005 | 302.07 | 1.51
b | Areia Grossa | m3 | 0.2 | 18 | 3.6
c | Retroescavadeira | h | 0.05 | 80 | 4
d | Pedreiro | h | 3 | 2.48 | 7.44
e | Servente | h | 3 | 2.08 | 6.24
f | Encargos de produção -124,18% sobre e, f. |  | 1.2418 | 13.68 | 16.99
g | BDI - 25,0% |  | 0.25 | 39.78 | 9.95
h | Diâmetro de Ø 1000 mm | m |  |  |  | 57.94
a | Argamassa C:AG (1:3) | m3 | 0.006 | 302.07 | 1.81
0
b | Areia Grossa | m3 | 0.2 | 18 | 3.6
c | Retroescavadeira | h | 0.05 | 80 | 4
d | Pedreiro | h | 3 | 2.48 | 7.44
e | Servente | h | 3 | 2.08 | 6.24
f | Encargos de produção -124,18% sobre e, f. |  | 1.2418 | 13.68 | 16.99
g | transporte | h | 0.068 | 92.15 | 6.27
h | BDI - 25,0% |  | 0.25 | 46.35 | 11.59
8 | Locação, nivelamento topográfico e fornecimento de cadernetas de campo calculadas digitalizadas | Km |  |  |  | 826.25
a | Topográfo | h | 10 | 8.18 | 81.8
b | Auxiliar de topografia | h | 60 | 2.4 | 144
c | Equipamentos topográficos( conjunto de teodolito, nível e acessórios) | verba | 0.04 | 550 | 22
d | Materiais de desenho e consumo | verba | 0.04 | 70 | 2.8
e | Veiculo pic-up 0,5 ton,inclusive combustivel e lubrificantes | diária | 1 | 130 | 130
f | Encargos de produção -124,18% sobre a, b. |  | 1.2418 | 225.8 | 280.4
g | BDI - 25,0% |  | 0.25 | 661 | 165.25