## SerPrel
MINISTÉRIO DA INTEGRAÇÃO NACIONAL - MI
Companhia de Desenvolvimento dos Vales do São Francisco e do Parnaíba
4ª Superintendência Regional – 4ª SR |  |  | Área de Desenvolvimento Integrado e Infra-estrutura
PLANILHA ESTIMATIVA ORÇAMENTÁRIA – SERVIÇOS GERAIS
OBJETO: Obras de implantação da infra-estrutura de uso comum do Projeto de Irrigação Jacaré-Curituba
|  | EMPREITEIRA |  | EDITAL | LOTE | PROJETO | DATA
Abril/2008
Local: Municípios de Canindé do São Francisco e Poço Redondo
|  | ITEM | DISCRIMINAÇÃO DOS SERVIÇOS | UNID | QUANT. | PREÇO (R$)
[6 empty] | UNITÁRIO | TOTAL
|  | 1 | SERVIÇOS PRELIMINARES |  |  |  | 223295.4227
|  | 1.1 | Mobilização de pessoal e equipamentos | vb | 1 | 75714.3354 | 75714.3354
|  | 1.2 | Desmobilização do canteiro de obras, pessoal e equipamento | vb | 1 | 75714.3354 | 75714.3354
|  | 1.3 | Instalação do canteiro, com dependência para escritório sala técnica, almoxarifado, fiscalização e etc. | m² | 390.72 | 152.6 | 59623.872
|  | 1.4 | Placa de identificação da obra, confecção, transporte e instalação | m² | 96 | 127.53 | 12242.88
|  | 2 | ADMINISTRAÇÃO DA OBRA |  |  |  | 885063.4225
|  | 2.2 | Administração local | mês | 18 | 49170.1901 | 885063.4225
|  |  |  | TOTAL |  | 1108358.8452
Preço base março/2008 e BDI 25%

## Setor 0
MINISTÉRIO DA INTEGRAÇÃO NACIONAL - MI
Companhia de Desenvolvimento dos Vales do São Francisco e do Parnaíba
4ª Superintendência Regional – 4ª SR |  |  | Área de Desenvolvimento Integrado e Infra-estrutura
PLANILHA ESTIMATIVA ORÇAMENTÁRIA – SETOR 0
OBJETO: Obras de implantação da infra-estrutura de uso comum do Projeto de Irrigação Jacaré-Curituba
|  | EMPREITEIRA |  | EDITAL | LOTE | PROJETO | DATA
Abril/2008
Local: Municípios de Canindé do São Francisco e Poço Redondo
|  | ITEM | DISCRIMINAÇÃO DOS SERVIÇOS | UNID | QUANT. | PREÇO (R$)
[6 empty] | UNITÁRIO | TOTAL
|  | 1 | OBRAS EM CANAL |  |  |  | 159026.99
|  | 1.1 | Tomada de água no CP 300 (1 unid) |  |  |  | 17736.59
|  | 1.1.1 | Locação da obra com uso de equipamentos | m² | 12.68 | 4.24 | 53.76
|  | 1.1.2 | Demolição de concreto | m³ | 0.97 | 75.37 | 73.11
|  | 1.1.3 | Escavação mecanizada em material de 1ª categoria, com profundidade até 2,0 m | m³ | 34.92 | 2.68 | 93.59
|  | 1.1.4 | Aterro compactado manualmente, com material selecionado | m³ | 20.51 | 14.12 | 289.6
|  | 1.1.6 | Momento Extraordinário de Transporte | m³xkm | 288.28 | 1.11 | 319.99
|  | 1.1.7 | Concreto magro, fck=9MPa, incluindo preparo e lançamento | m³ | 0.88 | 225.52 | 198.46
|  | 1.1.8 | Concreto simples fck=15MPa, preparo e lançamento | m³ | 1.34 | 257.94 | 345.64
|  | 1.1.9 | Concreto estrutural fck=20MPa, preparo e lançamento | m³ | 5.25 | 274.25 | 1439.81
|  | 1.1.10 | Forma plana em Madeirit compensado resinado, e= 12 mm incluindo fornecimento, colocação, desforma e escoramento | m² | 35.1 | 42.65 | 1497.02
|  | 1.1.11 | Aço CA 50/60 | kg | 921.62 | 5.95 | 5483.64
|  | 1.1.12 | Junta fungenband tipo 0-22 ou similar incluindo fornecimento e assentamento | m | 5.86 | 91.19 | 534.37
|  | 1.1.13 | Fornecimento e assent. de grelha em ferro chato redondo de 1/2" c/espapaçamento de 0,05m p/ canaletas e caixas de drenagem, c/ pintura anti-corrosiva e a óleo em duas demãos | m² | 1.63 | 292.81 | 477.28
|  | 1.1.14 | Fornecimento e assentamento de comporta metálica com acionamento elétrico, inclusive motor, pedestal, haste de prolongamento e demais acessórios, f=400mm. | und. | 1 | 6930.32 | 6930.32
|  | 1.2 | Pontilhão no CP-300 (1 unid.) |  |  |  | 19865.11
|  | 1.2.1 | Locação da obra com uso de equipamentos | m² | 38.6 | 4.24 | 163.66
|  | 1.2.2 | Demolição de concreto | m³ | 0.97 | 75.37 | 73.11
|  | 1.2.3 | Escavação mecanizada em material de 1ª categoria, com profundidade até 2,0 m | m³ | 44.45 | 2.68 | 119.13
|  | 1.2.4 | Escavação em material de 3ª categoria, com profundidade até 2,0m. | m³ | 10 | 56.2 | 562
|  | 1.2.5 | Aterro compactado manualmente, com material selecionado | m³ | 39.6 | 14.12 | 559.15
|  | 1.2.6 | Concreto magro, fck=9MPa, incluindo preparo e lançamento | m³ | 0.39 | 225.52 | 87.95
|  | 1.2.7 | Concreto ciclópico fck=15MPa, preparo e lançamento | m³ | 14.85 | 226.47 | 3363.08
|  | 1.2.8 | Concreto estrutural fck=20 MPa, preparo e lançamento | m³ | 13.76 | 274.25 | 3773.68
|  | 1.2.9 | Forma plana em Madeirit compensado resinado, e= 12 mm incluindo fornecimento, colocação, desforma e escoramento | m² | 84.15 | 42.65 | 3589
|  | 1.2.10 | Aço CA 50/60 | kg | 1273 | 5.95 | 7574.35
|  | 1.3 | Vertedor de segurança VS-1.1 no CS-106 (1 unid.) |  |  | 0 | 34613.54
|  | 1.3.1 | Locação da obra com uso de equipamento | m² | 241.26 | 4.24 | 1022.94
|  | 1.3.2 | Demolição de concreto | m³ | 1.95 | 75.37 | 146.97
|  | 1.3.3 | Escavação mecanizada em material de 1ª categoria, com profundidade até 2,0 m | m³ | 35.32 | 2.68 | 94.66
|  | 1.3.4 | Escavação em material de 3ª categoria, com profundidade até 2,0m. | m³ | 17.88 | 56.2 | 1004.86
|  | 1.3.5 | Aterro compactado manualmente, com material selecionado | m³ | 131.58 | 14.12 | 1857.91
|  | 1.3.6 | Momento Extraordinário de Transporte | m³xKm | 470.3 | 1.11 | 522.03
|  | 1.3.7 | Escavação, carga e transporte de material de 1ª categoria até 1km | m³ | 94.06 | 6.42 | 603.87
|  | 1.3.8 | Concreto magro, fck=9MPa, incluindo preparo e lançamento | m³ | 6 | 225.52 | 1353.12
|  | 1.3.9 | Concreto estrutural fck=20 MPa, preparo e lançamento | m³ | 9.1 | 274.25 | 2495.68
|  | 1.3.10 | Forma plana em Madeirit compensado resinado, e= 12 mm incluindo fornecimento, colocação, desforma e escoramento | m² | 85 | 42.65 | 3625.25
|  | 1.3.11 | Aço CA 50/60 | Kg | 1090 | 5.95 | 6485.5
|  | 1.3.12 | Armação em tela soldada de aço CA-60 | Kg | 91.64 | 7.67 | 702.88
|  | 1.3.13 | Junta fungenband tipo 0-22 ou similar incluindo fornecimento e assentamento | m | 14.76 | 91.19 | 1345.96
|  | 1.3.14 | Alvenaria de pedra argamassada 1:4 (ci:ar) | m³ | 39.06 | 198.31 | 7745.99
|  | 1.3.15 | Tubo de concreto armado DN 1,00m | m | 18 | 311.44 | 5605.92
|  | 1.4 | Pontilhão no CS-106 (1 unid.) |  |  |  | 16662.93
|  | 1.4.1 | Locação da obra com uso de equipamentos | m² | 31.6 | 4.24 | 133.98
|  | 1.4.2 | Demolição de concreto | m³ | 0.97 | 75.37 | 73.11
|  | 1.4.3 | Escavação mecanizada em material de 1ª categoria, com profundidade até 2,0 m | m³ | 44.45 | 2.68 | 119.13
|  | 1.4.4 | Escavação em material de 3ª categoria, com profundidade até 2,0m. | m³ | 10 | 56.2 | 562
|  | 1.4.5 | Aterro compactado manualmente, com material selecionado | m³ | 39.6 | 14.12 | 559.15
|  | 1.4.6 | Concreto magro, fck=9MPa, incluindo preparo e lançamento | m³ | 0.39 | 225.52 | 87.95
|  | 1.4.7 | Concreto ciclópico fck=15MPa, preparo e lançamento | m³ | 14.85 | 226.47 | 3363.08
|  | 1.4.8 | Concreto estrutural fck=20 MPa, preparo e lançamento | m³ | 10.3 | 274.25 | 2824.78
|  | 1.4.9 | Forma plana em Madeirit compensado resinado, e= 12 mm incluindo fornecimento, colocação, desforma e escoramento | m² | 75.68 | 42.65 | 3227.75
|  | 1.4.10 | Aço CA 50/60 | kg | 960 | 5.95 | 5712
|  | 1.5 | Tomadas de água no CS-106 – complementação (07 unid.) |  |  |  | 52412.23
|  | 1.5.1 | Fornecimento de stop log | m² | 3.25 | 172.01 | 559.03
|  | 1.52 | Fornecimento e asent. de grelha em ferro chato redondo de 1/2" c/espapaçamento de 0,05m p/ canaletas e caixas de drenagem, c/ pintura anti-crrosiva e a óleo em duas demãos | m² | 11.41 | 292.81 | 3340.96
|  | 1.53 | Fornecimento e assentamento de comporta metálica com acionamento elétrico, inclusive motor, pedestal, haste de prolongamento e demais acessórios, f=400mm. | und. | 7 | 6930.32 | 48512.24
|  | 1.6 | Tomada de água no CS-106 (01 unid.) |  |  |  | 17736.59
|  | 1.6.1 | Locação da obra com uso de equipamentos | m² | 12.68 | 4.24 | 53.76
|  | 1.6.2 | Demolição de concreto | m³ | 0.97 | 75.37 | 73.11
|  | 1.6.3 | Escavação mecanizada em material de 1ª categoria, com profundidade até 2,0 m | m³ | 34.92 | 2.68 | 93.59
|  | 1.6.4 | Aterro compactado manualmente, com material selecionado | m³ | 20.51 | 14.12 | 289.6
|  | 1.6.6 | Momento Extraordinário de Transporte | m³xkm | 288.28 | 1.11 | 319.99
|  | 1.6.7 | Concreto magro, fck=9MPa, incluindo preparo e lançamento | m³ | 0.88 | 225.52 | 198.46
|  | 1.6.8 | Concreto simples fck=15MPa, preparo e lançamento | m³ | 1.34 | 257.94 | 345.64
|  | 1.6.9 | Concreto estrutural fck=20MPa, preparo e lançamento | m³ | 5.25 | 274.25 | 1439.81
|  | 1.6.10 | Forma plana em Madeirit compensado resinado, e= 12 mm incluindo fornecimento, colocação, desforma e escoramento | m² | 35.1 | 42.65 | 1497.02
|  | 1.6.11 | Aço CA 50/60 | kg | 921.62 | 5.95 | 5483.64
|  | 1.6.12 | Junta fungenband tipo 0-22 ou similar incluindo fornecimento e assentamento | m | 5.86 | 91.19 | 534.37
|  | 1.6.13 | Fornecimento e asent. de grelha em ferro chato redondo de 1/2" c/espapaçamento de 0,05m p/ canaletas e caixas de drenagem, c/ pintura anti-crrosiva e a óleo em duas demãos | m² | 1.63 | 292.81 | 477.28
|  | 1.6.14 | Fornecimento e assentamento de comporta metálica com acionamento elétrico, inclusive motor, pedestal, haste de prolongamento e demais acessórios, f=400mm. | und. | 1 | 6930.32 | 6930.32
|  | 2 | ADUTORAS |  |  |  | 122278.42
|  | 2.1 | Serviços topográficos |  |  |  | 754.13
|  | 2.1.1 | Relocação da rede incluindo levantamento planialtimétrico do eixo e rn a cada 1,0 km | Km | 1.08 | 698.27 | 754.13
|  | 2.2 | Movimento de terra |  |  |  | 70812.38
|  | 2.2.1 | Escavação mecanizada em material de 1ª categoria, com profundidade até 2,0 m | m³ | 711.04 | 2.68 | 1905.59
|  | 2.2.2 | Escavação em material de 3ª categoria, com profundidade até 2,0m. | m³ | 802.23 | 56.2 | 45085.33
|  | 2.2.3 | Escavação, carga e transporte de material de 1ª categoria até 1km | m³ | 640.91 | 6.42 | 4114.64
|  | 2.2.4 | Lastro de areia para assentamento tubulação | m³ | 142.2 | 41.08 | 5841.58
|  | 2.2.5 | Aterro compactado manualmente, com material selecionado | m³ | 640.91 | 14.12 | 9049.65
|  | 2.2.6 | Reaterro compactado c/ controle e reaproveitamento de material escavado | m³ | 711.04 | 1.77 | 1258.54
|  | 2.2.7 | Momento Extraordinário de Transporte | m³xKm | 3204.55 | 1.11 | 3557.05
|  | 2.3 | Assentamento e montagens |  |  |  | 9688.47
|  | 2.3.1 | Assent. de tubos e conexões em PVC rig. DEFºFº PB JE- água - DN 100 mm | m | 162 | 2.69 | 435.78
|  | 2.3.2 | Assent. de tubos e conexões em PVC rig. DEFºFº PB JE- água - DN 150 mm | m | 1129.5 | 3.07 | 3467.57
|  | 2.3.3 | Assent. de tubos e conexões em PVC rig. DEFºFº PB JE- água - DN 200 mm | m | 510 | 3.97 | 2024.7
|  | 2.3.4 | Assent. de tubos e conexões em PVC rig. DEFºFº PB JE- água - DN 250 mm | m | 63 | 4.69 | 295.47
|  | 2.3.5 | Montagens de peças e conexões em Ferro Fundido | Kg | 2645 | 1.31 | 3464.95
|  | 2.4 | Ancoragens |  |  |  | 99.68
|  | 2.4.1 | Concreto simples fck=15MPa, preparo e lançamento | m³ | 0.22 | 257.94 | 56.75
|  | 2.4.2 | Forma para fundações | m² | 1.3 | 33.02 | 42.93
|  | 2.5 | Caixas em alvenaria |  |  |  | 40923.76
|  | 2.5.1 | Concreto magro, fck=9MPa, incluindo preparo e lançamento | m³ | 3.2 | 225.52 | 721.66
|  | 2.5.2 | Concreto estrutural fck=20 MPa, preparo e lançamento | m³ | 19.2 | 274.25 | 5265.6
|  | 2.5.3 | Aço CA 50/60 | kg | 1220 | 5.95 | 7259
|  | 2.5.4 | Forma plana em Madeirit compensado resinado, e= 12 mm incluindo fornecimento, colocação, desforma e escoramento | m² | 170 | 42.65 | 7250.5
|  | 2.5.5 | Alvenaria de blocos maciços, assentados com argamassa traço 1:4 (ci:ar), e= 0,17m no osso | m² | 275 | 60.07 | 16519.25
|  | 2.5.6 | Chapisco com argamassa traço 1:3 (ci:ar) | m² | 275 | 2.62 | 720.5
|  | 2.5.7 | Emboço/Reboco, com e = 2,50cm , traço 1:4 (ci:ar) | m² | 275 | 11.59 | 3187.25
|  | 3 | ESTAÇÕES DE PRESSURIZAÇÃO – IRRIGAÇÃO (33 unid.) |  |  |  | 269811.66
|  | 3.1 | Serviços preliminares |  |  |  | 4063.98
|  | 3.1.1 | Locação da obra com uso de equipamentos | m² | 335.9107 | 4.24 | 1424.26
|  | 3.1.2 | Escavação manual em material de 1ª categoria, com profundidade até 1,5 m | m³ | 91.4863 | 16.94 | 1549.78
|  | 3.1.3 | Aterro compactado manualmente, com material selecionado | m³ | 77.1916 | 14.12 | 1089.94
|  | 3.2 | Estruturas e fundações |  |  |  | 118337.96
|  | 3.2.1 | Concreto magro, fck=9MPa, incluindo preparo e lançamento | m³ | 16.7955 | 225.52 | 3787.73
|  | 3.2.2 | Forma plana em Madeirit compensado resinado, e= 12 mm incluindo fornecimento, colocação, desforma e escoramento | m² | 879.2096 | 42.65 | 37498.29
|  | 3.2.3 | Concreto estrutural fck=20 MPa, preparo e lançamento | m³ | 111.0574 | 274.25 | 30457.49
|  | 3.2.4 | Aço CA 50/60 | Kg | 7831 | 5.95 | 46594.45
|  | 3.3 | Fechamentos e cobertura |  |  |  | 133385.44
|  | 3.3.1 | Alvenaria de bloco cerâmico, e=0,09m no osso, assentado com argamassa traço 1:2:8 (ci:cal:ar) | m² | 1297.92 | 17.14 | 22246.35
|  | 3.3.2 | Alvenaria de elementos vazados de concreto pré-moldado (cobogó), dimensoes 50x50x08cm, assent. com argamassa | m² | 33 | 43.95 | 1450.35
|  | 3.3.3 | Cobertura c/ telha ondulada 6 mm, c/ madeiramento, incl. elementos p/ fixação | m² | 585.2307 | 50.38 | 29483.92
|  | 3.3.4 | Porta em chapa de ferro incluindo ferragem, guarnições, fornecimento e assentamento | m² | 55.44 | 327.45 | 18153.83
|  | 3.3.5 | Chapisco com argamassa traço 1:3 (ci:ar) | m² | 2595.84 | 2.62 | 6801.1
|  | 3.3.6 | Emboço/Reboco, com e = 2,50cm , traço 1:2:8 (ci:cal:ar) | m² | 2595.84 | 11.74 | 30475.16
|  | 3.3.7 | Pintura com tinta PVA latex, duas demãos | m² | 2595.84 | 8.82 | 22895.31
|  | 3.3.8 | Pintura a óleo sobre ferro, incluindo base anticorrosiva, lixamento e emassamento a duas demãos | m² | 110.88 | 16.95 | 1879.42
|  | 3.4 | Instalações elétricas |  |  |  | 14024.28
|  | 3.4.1 | Curva 45 de PVC rígido diâmetro ¾" | un | 66 | 2.18 | 143.88
|  | 3.4.2 | União macho de PVC rígido, diâmetro ¾" | un | 33 | 5.27 | 173.91
|  | 3.4.3 | Curva 90° de PVC rígido diâmetro ¾" | un | 246 | 2.42 | 595.32
|  | 3.4.4 | Eletroduto de PVC rígido, comp. de 3,00m, diâmetro ¾" | un | 99 | 13.8 | 1366.2
|  | 3.4.5 | Luvas de PVC rígido, diâmetro ¾” | un | 345 | 0.56 | 193.2
|  | 3.4.6 | Duto flexível com 2 terminais macho rosqueados nas extremidades comp. 40cm e diam. ¾" | un | 33 | 15.26 | 503.58
|  | 3.4.7 | Caixa de ligação de PVC de 2"x 4" para embutir em parede, com espelho com 1 interruptor de 1 seção 250V-10 A, com 1 tomada de 3 pinos 250V-15 A | un | 33 | 19.46 | 642.18
|  | 3.4.8 | Caixa de ligação de PVC de 2"x 4" para embutir em parede | un | 33 | 6.74 | 222.42
|  | 3.4.9 | Tomada de 4 pinos (3F+T) 250V-15 A, corpo em caixa de liga de alumínio fundida | un | 33 | 45.28 | 1494.24
|  | 3.4.10 | Cabo de cobre singelo isolamento de PVC-750V-seção 2,5 mm2 | m | 990 | 2.49 | 2465.1
|  | 3.4.11 | Luminária tipo calha com 2 lâmpadas fluorescentes de 40W, reator A.F.P -250V | un | 33 | 63.99 | 2111.67
|  | 3.4.12 | Cabo de cobre singelo isolamento de EPR-1 kV - seção 2,5 mm² | m | 810 | 1.33 | 1077.3
|  | 3.4.13 | Cabo de cobre singelo isolamento de EPR-1 kV - seção 4,0 mm² | m | 432 | 2 | 864
|  | 3.4.14 | Cabo de cobre singelo isolamento de EPR-1 kV - seção 6,0 mm² | m | 612 | 2.79 | 1707.48
|  | 3.4.15 | Luminária tipo Arandela, corpo em liga de alumínio fundida, com lâmpada fluorescentes compacta-220V-23W | un | 10 | 46.38 | 463.8
|  | 4 | ESTAÇÕES DE PRESSURIZAÇÃO – PECUÁRIA (25 unid.) |  |  |  | 170257.28
|  | 4.1 | Serviços preliminares |  |  |  | 3062.95
|  | 4.1.1 | Locação da obra com uso de equipamentos | m² | 239.75 | 4.24 | 1016.54
|  | 4.1.2 | Escavação manual em material de 1ª categoria, com profundidade até 1,5 m | m³ | 71 | 16.94 | 1202.74
|  | 4.1.3 | Aterro compactado manualmente, com material selecionado | m³ | 59.75 | 14.12 | 843.67
|  | 4.2 | Estruturas e fundações |  |  |  | 63536.42
|  | 4.2.1 | Concreto magro, fck=9MPa, incluindo preparo e lançamento | m³ | 13 | 225.52 | 2931.76
|  | 4.2.2 | Forma plana em Madeirit compensado resinado, e= 12 mm incluindo fornecimento, colocação, desforma e escoramento | m² | 434 | 42.65 | 18510.1
|  | 4.2.3 | Concreto estrutural fck=20 MPa, preparo e lançamento | m³ | 67.25 | 274.25 | 18443.31
|  | 4.2.4 | Aço CA 50/60 | Kg | 3975 | 5.95 | 23651.25
|  | 4.3 | Fechamentos e cobertura |  |  |  | 93655.91
|  | 4.3.1 | Alvenaria de bloco cerâmico, e=0,09m no osso, assentado com argamassa traço 1:2:8 (ci:cal:ar) | m² | 917.5 | 17.14 | 15725.95
|  | 4.3.2 | Alvenaria de elementos vazados de concreto pré-moldado (cobogó), dimensoes 50x50x08cm, assent. com argamassa | m² | 25 | 43.95 | 1098.75
|  | 4.3.3 | Cobertura c/ telha ondulada 6 mm, c/ madeiramento, incl. elementos p/ fixação | m² | 379.5 | 50.38 | 19119.21
|  | 4.3.4 | Porta em chapa de ferro incluindo ferragem, guarnições, fornecimento e assentamento | m² | 42 | 327.45 | 13752.9
|  | 4.3.5 | Chapisco com argamassa traço 1:3 (ci:ar) | m² | 1835 | 2.62 | 4807.7
|  | 4.3.6 | Emboço/Reboco, com e = 2,50cm , traço 1:2:8 (ci:cal:ar) | m² | 1835 | 11.74 | 21542.9
|  | 4.3.7 | Pintura com tinta PVA latex, duas demãos | m² | 1835 | 8.82 | 16184.7
|  | 4.3.8 | Pintura a óleo sobre ferro, incluindo base anticorrosiva, lixamento e emassamento a duas demãos | m² | 84 | 16.95 | 1423.8
|  | 4.4 | Instalações elétricas |  |  |  | 10002
|  | 4.4.1 | Curva 45º de PVC rígido diâmetro ¾" | un | 50 | 2.18 | 109
|  | 4.4.2 | União macho de PVC rígido, diâmetro ¾" | un | 25 | 5.27 | 131.75
|  | 4.4.3 | Curva 90° de PVC rígido diâmetro ¾" | un | 200 | 2.42 | 484
|  | 4.4.4 | Eletroduto de PVC rígido, comp. de 3,00m, diâmetro ¾" | un | 75 | 13.8 | 1035
|  | 4.4.5 | Luvas de PVC rígido, diâmetro ¾” | un | 275 | 0.56 | 154
|  | 4.4.6 | Duto flexível com 2 terminais macho rosqueados nas extremidades comp. 40cm e diam. Diâmetro ¾" | un | 25 | 15.26 | 381.5
|  | 4.4.7 | Caixa de ligação de PVC de 2"x 4" para embutir em parede, com espelho com 1 interruptor de 1 seção 250V-10 A, com 1 tomada de 3 pinos 250V-15 A | un | 25 | 19.46 | 486.5
|  | 4.4.8 | Caixa de ligação de PVC de 2"x 4" para embutir em parede | un | 25 | 6.74 | 168.5
|  | 4.4.8 | Tomada de 4 pinos (3F+T) 250V-15 A, corpo em caixa de liga de alumínio fundida | un | 25 | 45.28 | 1132
|  | 4.4.9 | Cabo de cobre singelo isolamento de PVC-750V-seção 2,5 mm2 | m | 750 | 2.49 | 1867.5
|  | 4.4.10 | Luminária tipo calha com 2 lâmpadas fluorescentes de 40W, reator A.F.P -250V | un | 25 | 63.99 | 1599.75
|  | 4.4.11 | Cabo de cobre singelo isolamento de EPR-1 kV - seção 2,5 mm² | m | 900 | 1.33 | 1197
|  | 4.4.12 | Cabo de cobre singelo isolamento de EPR-1 kV - seção 6,0 mm² | m | 450 | 2.79 | 1255.5
|  |  |  | TOTAL |  | 721374.35
Preço base março/2008 e BDI 25%

## Setor 1
MINISTÉRIO DA INTEGRAÇÃO NACIONAL - MI
Companhia de Desenvolvimento dos Vales do São Francisco e do Parnaíba
4ª Superintendência Regional – 4ª SR |  |  | Área de Desenvolvimento Integrado e Infra-estrutura
PLANILHA ESTIMATIVA ORÇAMENTÁRIA – SETOR 1
OBJETO: Obras de implantação da infra-estrutura de uso comum do Projeto de Irrigação Jacaré-Curituba
|  | EMPREITEIRA |  | EDITAL | LOTE | PROJETO | DATA
Abril/2008
Local: Municípios de Canindé do São Francisco e Poço Redondo
|  | ITEM | DISCRIMINAÇÃO DOS SERVIÇOS | UNID | QUANT. | PREÇO (R$)
[6 empty] | UNITÁRIO | TOTAL
|  | 1 | ADUTORAS |  |  |  | 595776.89
|  | 1.1 | Serviços topográficos |  |  |  | 4203.59
|  | 1.1.1 | Relocação da rede incluindo levantamento planialtimétrico do eixo e rn a cada 1,0 km | Km | 6.02 | 698.27 | 4203.59
|  | 1.2 | Movimento de terra |  |  |  | 495656.58
|  | 1.2.1 | Escavação mecanizada em material de 1ª categoria, com profundidade até 2,0 m | m³ | 3341.28 | 2.68 | 8954.63
|  | 1.2.2 | Escavação em material de 3ª categoria, com profundidade até 2,0m. | m³ | 6136.95 | 56.2 | 344896.59
|  | 1.2.3 | Escavação, carga e transporte de material de 1ª categoria até 1km | m³ | 4156.35 | 6.42 | 26683.77
|  | 1.2.4 | Lastro de areia para assentamento tubulação | m³ | 668.26 | 41.08 | 27452.12
|  | 1.2.5 | Aterro compactado manualmente, com material selecionado | m³ | 4156.35 | 14.12 | 58687.66
|  | 1.2.6 | Reaterro compactado c/ controle e reaproveitamento de material escavado | m³ | 3341.28 | 1.77 | 5914.07
|  | 1.2.7 | Momento Extraordinário de Transporte | m³xKm | 20781.75 | 1.11 | 23067.74
|  | 1.3 | Assentamento e montagens |  |  |  | 59243.45
|  | 1.3.1 | Assent. de tubos e conexões em PVC rig. DEFºFº PB JE- água - DN 100 mm | m | 60 | 2.69 | 161.4
|  | 1.3.2 | Assent. de tubos e conexões em PVC rig. DEFºFº PB JE- água - DN 150 mm | m | 849.2 | 3.07 | 2607.04
|  | 1.3.3 | Assent. de tubos e conexões em PVC rig. DEFºFº PB JE- água - DN 200 mm | m | 65 | 3.97 | 258.05
|  | 1.3.4 | Assent. de tubos e conexões em PVC rig. DEFºFº PB JE- água - DN 250 mm | m | 635 | 4.69 | 2978.15
|  | 1.3.5 | Assent. de tubos e conexões em PVC rig. DEFºFº PB JE- água - DN 300 mm | m | 103 | 5.41 | 557.23
|  | 1.3.6 | Assent. de tubos e conexões em PRFV PB JE - água – DN 400mm | m | 1716 | 7.84 | 13453.44
|  | 1.3.7 | Assent. de tubos e conexões em PRFV PB JE - água – DN 500mm | m | 80 | 8.34 | 667.2
|  | 1.3.8 | Assent. de tubos e conexões em PRFV PB JE - água – DN 700mm | m | 2704 | 9.76 | 26391.04
|  | 1.3.9 | Montagens de peças e conexões em Ferro Fundido | Kg | 9290 | 1.31 | 12169.9
|  | 1.4 | Ancoragens |  |  |  | 1023.63
|  | 1.4.1 | Concreto simples fck=15MPa, preparo e lançamento | m³ | 2.28 | 257.94 | 588.1
|  | 1.4.2 | Forma para fundações | m² | 13.19 | 33.02 | 435.53
|  | 1.5 | Caixas em alvenaria |  |  |  | 35649.64
|  | 1.5.1 | Concreto magro, fck=9MPa, incluindo preparo e lançamento | m³ | 2.9 | 225.52 | 654.01
|  | 1.5.2 | Concreto estrutural fck=20 MPa, preparo e lançamento | m³ | 16.7 | 274.25 | 4579.98
|  | 1.5.3 | Aço CA 50/60 | kg | 1062 | 5.95 | 6318.9
|  | 1.5.4 | Forma plana em Madeirit compensado resinado, e= 12 mm incluindo fornecimento, colocação, desforma e escoramento | m² | 147 | 42.65 | 6269.55
|  | 1.5.5 | Alvenaria de blocos maciços, assentados com argamassa traço 1:4 (ci:ar), e= 0,17m no osso | m² | 240 | 60.07 | 14416.8
|  | 1.5.6 | Chapisco com argamassa traço 1:3 (ci:ar) | m² | 240 | 2.62 | 628.8
|  | 1.5.7 | Emboço/Reboco, com e = 2,50cm , traço 1:4 (ci:ar) | m² | 240 | 11.59 | 2781.6
|  | 2 | ESTAÇÕES DE PRESSURIZAÇÃO – IRRIGAÇÃO (12 unid.) |  |  |  | 88526.8466
|  | 2.1 | Serviços preliminares |  |  |  | 1509.46
|  | 2.1.1 | Locação da obra com uso de equipamentos | m² | 124.6396 | 4.24 | 528.47
|  | 2.1.2 | Escavação manual em material de 1ª categoria, com profundidade até 1,5 m | m³ | 33.9987 | 16.94 | 575.94
|  | 2.1.3 | Aterro compactado manualmente, com material selecionado | m³ | 28.6864 | 14.12 | 405.05
|  | 2.2 | Estruturas e fundações |  |  |  | 33218.78
|  | 2.2.1 | Concreto magro, fck=9MPa, incluindo preparo e lançamento | m³ | 6.232 | 225.52 | 1405.44
|  | 2.2.2 | Forma plana em Madeirit compensado resinado, e= 12 mm incluindo fornecimento, colocação, desforma e escoramento | m² | 229.2736 | 42.65 | 9778.52
|  | 2.2.3 | Concreto estrutural fck=20 MPa, preparo e lançamento | m³ | 35.3058 | 274.25 | 9682.62
|  | 2.2.4 | Aço CA 50/60 | Kg | 2076 | 5.95 | 12352.2
|  | 2.3 | Fechamentos e cobertura |  |  |  | 48999.4566
|  | 2.3.1 | Alvenaria de bloco cerâmico, e=0,09m no osso, assentado com argamassa traço 1:2:8 (ci:cal:ar) | m² | 477.12 | 17.14 | 8177.8368
|  | 2.3.2 | Alvenaria de elementos vazados de concreto pré-moldado (cobogó), dimensoes 50x50x08cm, assent. com argamassa | m² | 12 | 43.95 | 527.4
|  | 2.3.3 | Cobertura c/ telha ondulada 6 mm, c/ madeiramento, incl. elementos p/ fixação | m² | 216.1596 | 50.38 | 10890.1206
|  | 2.3.4 | Porta em chapa de ferro incluindo ferragem, guarnições, fornecimento e assentamento | m² | 20.16 | 327.45 | 6601.392
|  | 2.3.5 | Chapisco com argamassa traço 1:3 (ci:ar) | m² | 954.24 | 2.62 | 2500.1088
|  | 2.3.6 | Emboço/Reboco, com e = 2,50cm , traço 1:2:8 (ci:cal:ar) | m² | 954.24 | 11.74 | 11202.7776
|  | 2.3.7 | Pintura com tinta PVA latex, duas demãos | m² | 954.24 | 8.82 | 8416.3968
|  | 2.3.8 | Pintura a óleo sobre ferro, incluindo base anticorrosiva, lixamento e emassamento a duas demãos | m² | 40.32 | 16.95 | 683.424
|  | 2.4 | Instalações elétricas |  |  |  | 4799.15
|  | 2.4.1 | Curva 45º de PVC rígido diâmetro ¾" | un | 22 | 2.18 | 47.96
|  | 2.4.2 | Curva 45º de PVC rígido diâmetro 1" | un | 2 | 2.42 | 4.84
|  | 2.4.3 | União macho de PVC rígido, diâmetro ¾" | un | 11 | 5.27 | 57.97
|  | 2.4.4 | União macho de PVC rígido, diâmetro 1" | un | 1 | 5.79 | 5.79
|  | 2.4.5 | Curva 90° de PVC rígido diâmetro ¾" | un | 91 | 2.42 | 220.22
|  | 2.4.6 | Curva 90° de PVC rígido diâmetro 1" | un | 3 | 4.28 | 12.84
|  | 2.4.7 | Eletroduto de PVC rígido, comp. de 3,00m, diâmetro ¾" | un | 35 | 13.8 | 483
|  | 2.4.8 | Eletroduto de PVC rígido, comp. de 3,00m, diâmetro 1" | un | 1 | 17.81 | 17.81
|  | 2.4.9 | Luvas de PVC rígido, diâmetro ¾” | un | 126 | 0.56 | 70.56
|  | 2.4.10 | Luvas de PVC rígido, diâmetro 1” | un | 4 | 0.78 | 3.12
|  | 2.4.11 | Duto flexível com 2 terminais macho rosqueados nas extremidades comp. 40cm e diam. ¾" | un | 11 | 15.26 | 167.86
|  | 2.4.12 | Duto flexível com 2 terminais macho rosqueados nas extremidades comp. 40cm e diam. 1" | un | 1 | 21.08 | 21.08
|  | 2.4.13 | Caixa de ligação de PVC de 2"x 4" para embutir em parede, com espelho com 1 interruptor de 1 seção 250V-10 A, com 1 tomada de 3 pinos 250V-15 A | un | 12 | 19.46 | 233.52
|  | 2.4.14 | Caixa de ligação de PVC de 2"x 4" para embutir em parede | un | 12 | 6.74 | 80.88
|  | 2.4.15 | Tomada de 4 pinos (3F+T) 250V-15 A, corpo em caixa de liga de alumínio fundida | un | 12 | 45.28 | 543.36
|  | 2.4.16 | Cabo de cobre singelo isolamento de PVC-750V-seção 2,5 mm2 | m | 360 | 2.49 | 896.4
|  | 2.4.17 | Luminária tipo calha com 2 lâmpadas fluorescentes de 40W, reator A.F.P -250V | un | 12 | 63.99 | 767.88
|  | 2.4.18 | Cabo de cobre singelo isolamento de EPR-1 kV - seção 2,5 mm² | m | 342 | 1.33 | 454.86
|  | 2.4.19 | Cabo de cobre singelo isolamento de EPR-1 kV - seção 4,0 mm² | m | 72 | 2 | 144
|  | 2.4.20 | Cabo de cobre singelo isolamento de EPR-1 kV - seção 6,0 mm² | m | 144 | 2.79 | 401.76
|  | 2.4.21 | Cabo de cobre singelo isolamento de EPR-1 kV - seção 10,0 mm² | un | 36 | 4.54 | 163.44
|  | 3 | ESTAÇÕES DE PRESSURIZAÇÃO – PECUÁRIA (3 unid.) |  |  |  | 20439.1014
|  | 3.1 | Serviços preliminares |  |  |  | 367.554
|  | 3.1.1 | Locação da obra com uso de equipamentos | m² | 28.77 | 4.24 | 121.9848
|  | 3.1.2 | Escavação manual em material de 1ª categoria, com profundidade até 1,5 m | m³ | 8.52 | 16.94 | 144.3288
|  | 3.1.3 | Aterro compactado manualmente, com material selecionado | m³ | 7.17 | 14.12 | 101.2404
|  | 3.2 | Estruturas e fundações |  |  |  | 7632.5982
|  | 3.2.1 | Concreto magro, fck=9MPa, incluindo preparo e lançamento | m³ | 1.56 | 225.52 | 351.8112
|  | 3.2.2 | Forma plana em Madeirit compensado resinado, e= 12 mm incluindo fornecimento, colocação, desforma e escoramento | m² | 52.08 | 42.65 | 2221.212
|  | 3.2.3 | Concreto estrutural fck=20 MPa, preparo e lançamento | m³ | 8.1 | 274.25 | 2221.425
|  | 3.2.4 | Aço CA 50/60 | Kg | 477 | 5.95 | 2838.15
|  | 3.3 | Fechamentos e cobertura |  |  |  | 11238.7092
|  | 3.3.1 | Alvenaria de bloco cerâmico, e=0,09m no osso, assentado com argamassa traço 1:2:8 (ci:cal:ar) | m² | 110.1 | 17.14 | 1887.114
|  | 3.3.2 | Alvenaria de elementos vazados de concreto pré-moldado (cobogó), dimensoes 50x50x08cm, assent. com argamassa | m² | 3 | 43.95 | 131.85
|  | 3.3.3 | Cobertura c/ telha ondulada 6 mm, c/ madeiramento, incl. elementos p/ fixação | m² | 45.54 | 50.38 | 2294.3052
|  | 3.3.4 | Porta em chapa de ferro incluindo ferragem, guarnições, fornecimento e assentamento | m² | 5.04 | 327.45 | 1650.348
|  | 3.3.5 | Chapisco com argamassa traço 1:3 (ci:ar) | m² | 220.2 | 2.62 | 576.924
|  | 3.3.6 | Emboço/Reboco, com e = 2,50cm , traço 1:2:8 (ci:cal:ar) | m² | 220.2 | 11.74 | 2585.148
|  | 3.3.7 | Pintura com tinta PVA latex, duas demãos | m² | 220.2 | 8.82 | 1942.164
|  | 3.3.8 | Pintura a óleo sobre ferro, incluindo base anticorrosiva, lixamento e emassamento a duas demãos | m² | 10.08 | 16.95 | 170.856
|  | 3.4 | Instalações elétricas |  |  |  | 1200.24
|  | 3.4.1 | Curva 45 de PVC rígido diâmetro ¾" | un | 6 | 2.18 | 13.08
|  | 3.4.2 | União macho de PVC rígido, diâmetro ¾" | un | 3 | 5.27 | 15.81
|  | 3.4.3 | Curva 90° de PVC rígido diâmetro ¾" | un | 24 | 2.42 | 58.08
|  | 3.4.4 | Eletroduto de PVC rígido, comp. de 3,00m, diâmetro ¾" | un | 9 | 13.8 | 124.2
|  | 3.4.5 | Luvas de PVC rígido, diâmetro ¾” | un | 33 | 0.56 | 18.48
|  | 3.4.6 | Duto flexível com 2 terminais macho rosqueados nas extremidades comp. 40cm e diam. Diâmetro ¾" | un | 3 | 15.26 | 45.78
|  | 3.4.7 | Caixa de ligação de PVC de 2"x 4" para embutir em parede, com espelho com 1 interruptor de 1 seção 250V-10 A, com 1 tomada de 3 pinos 250V-15 A | un | 3 | 19.46 | 58.38
|  | 3.4.8 | Caixa de ligação de PVC de 2"x 4" para embutir em parede | un | 3 | 6.74 | 20.22
|  | 3.4.8 | Tomada de 4 pinos (3F+T) 250V-15 A, corpo em caixa de liga de alumínio fundida | un | 3 | 45.28 | 135.84
|  | 3.4.9 | Cabo de cobre singelo isolamento de PVC-750V-seção 2,5 mm2 | m | 90 | 2.49 | 224.1
|  | 3.4.10 | Luminária tipo calha com 2 lâmpadas fluorescentes de 40W, reator A.F.P -250V | un | 3 | 63.99 | 191.97
|  | 3.4.11 | Cabo de cobre singelo isolamento de EPR-1 kV - seção 2,5 mm² | m | 108 | 1.33 | 143.64
|  | 3.4.12 | Cabo de cobre singelo isolamento de EPR-1 kV - seção 6,0 mm² | m | 54 | 2.79 | 150.66
|  |  |  | TOTAL |  | 704742.838
Preço base março/2008 e BDI 25%

## Setor 2
MINISTÉRIO DA INTEGRAÇÃO NACIONAL - MI
Companhia de Desenvolvimento dos Vales do São Francisco e do Parnaíba
4ª Superintendência Regional – 4ª SR |  |  | Área de Desenvolvimento Integrado e Infra-estrutura
PLANILHA ESTIMATIVA ORÇAMENTÁRIA – SETOR 2
OBJETO: Obras de implantação da infra-estrutura de uso comum do Projeto de Irrigação Jacaré-Curituba
|  | EMPREITEIRA |  | EDITAL | LOTE | PROJETO | DATA
Abril/2008
Local: Municípios de Canindé do São Francisco e Poço Redondo
|  | ITEM | DISCRIMINAÇÃO DOS SERVIÇOS | UNID | QUANT. | PREÇO (R$)
[6 empty] | UNITÁRIO | TOTAL
|  | 1 | ADUTORAS |  |  |  | 470687.22
|  | 1.1 | Serviços topográficos |  |  |  | 4818.06
|  | 1.1.1 | Relocação da rede incluindo levantamento planialtimétrico do eixo e rn a cada 1,0 km | Km | 6.9 | 698.27 | 4818.06
|  | 1.2 | Movimento de terra |  |  |  | 331827.93
|  | 1.2.1 | Escavação mecanizada em material de 1ª categoria, com profundidade até 2,0 m | m³ | 2995.51 | 2.68 | 8027.97
|  | 1.2.2 | Escavação em material de 3ª categoria, com profundidade até 2,0m. | m³ | 3865.08 | 56.2 | 217217.5
|  | 1.2.3 | Escavação, carga e transporte de material de 1ª categoria até 1km | m³ | 2938.65 | 6.42 | 18866.13
|  | 1.2.4 | Lastro de areia para assentamento tubulação | m³ | 599.1 | 41.08 | 24611.03
|  | 1.2.5 | Aterro compactado manualmente, com material selecionado | m³ | 2938.65 | 14.12 | 41493.74
|  | 1.2.6 | Reaterro compactado c/ controle e reaproveitamento de material escavado | m³ | 2995.51 | 1.77 | 5302.05
|  | 1.2.7 | Momento Extraordinário de Transporte | m³xKm | 14693.25 | 1.11 | 16309.51
|  | 1.3 | Assentamento e montagens |  |  |  | 41345.16
|  | 1.3.1 | Assent. de tubos e conexões em PVC rig. DEFºFº PB JE- água – DN 100 mm | m | 66 | 2.69 | 177.54
|  | 1.3.2 | Assent. de tubos e conexões em PVC rig. DEFºFº PB JE- água – DN 150 mm | m | 1627 | 3.07 | 4994.89
|  | 1.3.3 | Assent. de tubos e conexões em PVC rig. DEFºFº PB JE- água – DN 200 mm | m | 3080 | 3.97 | 12227.6
|  | 1.3.4 | Assent. de tubos e conexões em PVC rig. DEFºFº PB JE- água – DN 250 mm | m | 600 | 4.69 | 2814
|  | 1.3.5 | Assent. de tubos e conexões em PVC rig. DEFºFº PB JE- água – DN 300 mm | m | 434.5 | 5.41 | 2350.65
|  | 1.3.6 | Assent. de tubos e conexões em PRFV PB JE - água – DN 400mm | m | 1359.5 | 7.84 | 10658.48
|  | 1.3.7 | Montagens de peças e conexões em Ferro Fundido | Kg | 6200 | 1.31 | 8122
|  | 1.4 | Ancoragens |  |  |  | 1814.75
|  | 1.4.1 | Concreto simples fck=15MPa, preparo e lançamento | m³ | 4.04 | 257.94 | 1042.08
|  | 1.4.2 | Forma para fundações | m² | 23.4 | 33.02 | 772.67
|  | 1.5 | Caixas em alvenaria |  |  |  | 56894.05
|  | 1.5.1 | Concreto magro, fck=9MPa, incluindo preparo e lançamento | m³ | 4.6 | 225.52 | 1037.39
|  | 1.5.2 | Concreto estrutural fck=20 MPa, preparo e lançamento | m³ | 26.8 | 274.25 | 7349.9
|  | 1.5.3 | Aço CA 50/60 | kg | 1699 | 5.95 | 10109.05
|  | 1.5.4 | Forma plana em Madeirit compensado resinado, e= 12 mm incluindo fornecimento, colocação, desforma e escoramento | m² | 235 | 42.65 | 10022.75
|  | 1.5.5 | Alvenaria de blocos maciços, assentados com argamassa traço 1:6 (ci:ar), e= 0,17m no osso | m² | 382 | 60.07 | 22946.74
|  | 1.5.6 | Chapisco com argamassa traço 1:3 (ci:ar) | m² | 382 | 2.62 | 1000.84
|  | 1.5.7 | Emboço/Reboco, com e = 2,50cm , traço 1:4 (ci:ar) | m² | 382 | 11.59 | 4427.38
|  | 1.6 | Travessia da rodovia SE-206 |  |  |  | 33987.27
|  | 1.6.1 | Demolição e recomposição do pavimento asfáltico | m³ | 12.4 | 628.77 | 7796.75
|  | 1.6.2 | Escavação mecanizada em material de 1ª categoria, com profundidade até 2,0 m | m³ | 90 | 2.68 | 241.2
|  | 1.6.3 | Escavação em material de 3ª categoria, com profundidade até 2,0m. | m³ | 153 | 56.2 | 8598.6
|  | 1.6.4 | Lastro de areia para assentamento tubulação | m³ | 18 | 41.08 | 739.44
|  | 1.6.5 | Aterro compactado manualmente, com material selecionado | m³ | 30 | 14.12 | 423.6
|  | 1.6.6 | Reaterro compactado c/ controle e reaproveitamento de material escavado | m³ | 165 | 1.77 | 292.05
|  | 1.6.7 | Concreto magro, fck=9MPa, incluindo preparo e lançamento | m³ | 10 | 225.52 | 2255.2
|  | 1.6.8 | Concreto estrutural fck=20 MPa, preparo e lançamento | m³ | 12.742 | 274.25 | 3494.49
|  | 1.6.9 | Forma plana em Madeirit compensado resinado, e= 12 mm incluindo fornecimento, colocação, desforma e escoramento | m² | 95.68 | 42.65 | 4080.75
|  | 1.6.10 | Aço CA 50/60 | Kg | 1019.36 | 5.95 | 6065.19
|  | 2 | ESTAÇÕES DE PRESSURIZAÇÃO – IRRIGAÇÃO (13 unid.) |  |  |  | 91573.01
|  | 2.1 | Serviços preliminares |  |  |  | 1475.68
|  | 2.1.1 | Locação da obra com uso de equipamentos | m² | 122.4712 | 4.24 | 519.28
|  | 2.1.2 | Escavação manual em material de 1ª categoria, com profundidade até 1,5 m | m³ | 33.1466 | 16.94 | 561.5
|  | 2.1.3 | Aterro compactado manualmente, com material selecionado | m³ | 27.9675 | 14.12 | 394.9
|  | 2.2 | Estruturas e fundações |  |  |  | 34245.96
|  | 2.2.1 | Concreto magro, fck=9MPa, incluindo preparo e lançamento | m³ | 6.1236 | 225.52 | 1380.99
|  | 2.2.2 | Forma plana em Madeirit compensado resinado, e= 12 mm incluindo fornecimento, colocação, desforma e escoramento | m² | 238.3096 | 42.65 | 10163.9
|  | 2.2.3 | Concreto estrutural fck=20 MPa, preparo e lançamento | m³ | 35.891 | 274.25 | 9843.12
|  | 2.2.4 | Aço CA 50/60 | Kg | 2161 | 5.95 | 12857.95
|  | 2.3 | Fechamentos e cobertura |  |  |  | 50583.79
|  | 2.3.1 | Alvenaria de bloco cerâmico, e=0,09m no osso, assentado com argamassa traço 1:2:8 (ci:cal:ar) | m² | 490.92 | 17.14 | 8414.37
|  | 2.3.2 | Alvenaria de elementos vazados de concreto pré-moldado (cobogó), dimensoes 50x50x08cm, assent. com argamassa | m² | 13 | 43.95 | 571.35
|  | 2.3.3 | Cobertura c/ telha ondulada 6 mm, c/ madeiramento, incl. elementos p/ fixação | m² | 217.2912 | 50.38 | 10947.13
|  | 2.3.4 | Porta em chapa de ferro incluindo ferragem, guarnições, fornecimento e assentamento | m² | 21.84 | 327.45 | 7151.51
|  | 2.3.5 | Chapisco com argamassa traço 1:3 (ci:ar) | m² | 981.84 | 2.62 | 2572.42
|  | 2.3.6 | Emboço/Reboco, com e = 2,50cm , traço 1:2:8 (ci:cal:ar) | m² | 981.84 | 11.74 | 11526.8
|  | 2.3.7 | Pintura com tinta PVA latex, duas demãos | m² | 981.84 | 8.82 | 8659.83
|  | 2.3.8 | Pintura a óleo sobre ferro, incluindo base anticorrosiva, lixamento e emassamento a duas demãos | m² | 43.68 | 16.95 | 740.38
|  | 2.4 | Instalações elétricas |  |  |  | 5267.58
|  | 2.4.1 | Curva 45 de PVC rígido diâmetro ¾" | un | 26 | 2.18 | 56.68
|  | 2.4.2 | União macho de PVC rígido, diâmetro ¾" | un | 13 | 5.27 | 68.51
|  | 2.4.3 | Curva 90° de PVC rígido diâmetro ¾" | un | 98 | 2.42 | 237.16
|  | 2.4.4 | Eletroduto de PVC rígido, comp. de 3,00m, diâmetro ¾" | un | 39 | 13.8 | 538.2
|  | 2.4.5 | Luvas de PVC rígido, diâmetro ¾” | un | 137 | 0.56 | 76.72
|  | 2.4.6 | Duto flexível com 2 terminais macho rosqueados nas extremidades comp. 40cm e diam. ¾" | un | 13 | 15.26 | 198.38
|  | 2.4.7 | Caixa de ligação de PVC de 2"x 4" para embutir em parede, com espelho com 1 interruptor de 1 seção 250V-10 A, com 1 tomada de 3 pinos 250V-15 A | un | 13 | 19.46 | 252.98
|  | 2.4.8 | Caixa de ligação de PVC de 2"x 4" para embutir em parede | un | 13 | 6.74 | 87.62
|  | 2.4.9 | Tomada de 4 pinos (3F+T) 250V-15 A, corpo em caixa de liga de alumínio fundida | un | 13 | 45.28 | 588.64
|  | 2.4.10 | Cabo de cobre singelo isolamento de PVC-750V-seção 2,5 mm² | m | 390 | 2.49 | 971.1
|  | 2.4.11 | Luminária tipo calha com 2 lâmpadas fluorescentes de 40W, reator A.F.P -250V | un | 13 | 63.99 | 831.87
|  | 2.4.12 | Cabo de cobre singelo isolamento de EPR-1 kV - seção 2,5 mm² | m | 342 | 1.33 | 454.86
|  | 2.4.13 | Cabo de cobre singelo isolamento de EPR-1 kV - seção 4,0 mm² | m | 126 | 2 | 252
|  | 2.4.14 | Cabo de cobre singelo isolamento de EPR-1 kV - seção 6,0 mm² | m | 234 | 2.79 | 652.86
|  | 3 | ESTAÇÕES DE PRESSURIZAÇÃO – PECUÁRIA (9 unid.) |  |  |  | 61317.3
|  | 3.1 | Serviços preliminares |  |  |  | 1102.66
|  | 3.1.1 | Locação da obra com uso de equipamentos | m² | 86.31 | 4.24 | 365.95
|  | 3.1.2 | Escavação manual em material de 1ª categoria, com profundidade até 1,5 m | m³ | 25.56 | 16.94 | 432.99
|  | 3.1.3 | Aterro compactado manualmente, com material selecionado | m³ | 21.51 | 14.12 | 303.72
|  | 3.2 | Estruturas e fundações |  |  |  | 22897.8
|  | 3.2.1 | Concreto magro, fck=9MPa, incluindo preparo e lançamento | m³ | 4.68 | 225.52 | 1055.43
|  | 3.2.2 | Forma plana em Madeirit compensado resinado, e= 12 mm incluindo fornecimento, colocação, desforma e escoramento | m² | 156.24 | 42.65 | 6663.64
|  | 3.2.3 | Concreto estrutural fck=20 MPa, preparo e lançamento | m³ | 24.3 | 274.25 | 6664.28
|  | 3.2.4 | Aço CA 50/60 | Kg | 1431 | 5.95 | 8514.45
|  | 3.3 | Fechamentos e cobertura |  |  |  | 33716.12
|  | 3.3.1 | Alvenaria de bloco cerâmico, e=0,09m no osso, assentado com argamassa traço 1:2:8 (ci:cal:ar) | m² | 330.3 | 17.14 | 5661.34
|  | 3.3.2 | Alvenaria de elementos vazados de concreto pré-moldado (cobogó), dimensoes 50x50x08cm, assent. com argamassa | m² | 9 | 43.95 | 395.55
|  | 3.3.3 | Cobertura c/ telha ondulada 6 mm, c/ madeiramento, incl. elementos p/ fixação | m² | 136.62 | 50.38 | 6882.92
|  | 3.3.4 | Porta em chapa de ferro incluindo ferragem, guarnições, fornecimento e assentamento | m² | 15.12 | 327.45 | 4951.04
|  | 3.3.5 | Chapisco com argamassa traço 1:3 (ci:ar) | m² | 660.6 | 2.62 | 1730.77
|  | 3.3.6 | Emboço/Reboco, com e = 2,50cm , traço 1:2:8 (ci:cal:ar) | m² | 660.6 | 11.74 | 7755.44
|  | 3.3.7 | Pintura com tinta PVA latex, duas demãos | m² | 660.6 | 8.82 | 5826.49
|  | 3.3.8 | Pintura a óleo sobre ferro, incluindo base anticorrosiva, lixamento e emassamento a duas demãos | m² | 30.24 | 16.95 | 512.57
|  | 3.4 | Instalações elétricas |  |  |  | 3600.72
|  | 3.4.1 | Curva 45º de PVC rígido diâmetro ¾" | un | 18 | 2.18 | 39.24
|  | 3.4.2 | União macho de PVC rígido, diâmetro ¾" | un | 9 | 5.27 | 47.43
|  | 3.4.3 | Curva 90° de PVC rígido diâmetro ¾" | un | 72 | 2.42 | 174.24
|  | 3.4.4 | Eletroduto de PVC rígido, comp. de 3,00m, diâmetro ¾" | un | 27 | 13.8 | 372.6
|  | 3.4.5 | Luvas de PVC rígido, diâmetro ¾” | un | 99 | 0.56 | 55.44
|  | 3.4.6 | Duto flexível com 2 terminais macho rosqueados nas extremidades comp. 40cm e diam. Diâmetro ¾" | un | 9 | 15.26 | 137.34
|  | 3.4.7 | Caixa de ligação de PVC de 2"x 4" para embutir em parede, com espelho com 1 interruptor de 1 seção 250V-10 A, com 1 tomada de 3 pinos 250V-15 A | un | 9 | 19.46 | 175.14
|  | 3.4.8 | Caixa de ligação de PVC de 2"x 4" para embutir em parede | un | 9 | 6.74 | 60.66
|  | 3.4.8 | Tomada de 4 pinos (3F+T) 250V-15 A, corpo em caixa de liga de alumínio fundida | un | 9 | 45.28 | 407.52
|  | 3.4.9 | Cabo de cobre singelo isolamento de PVC-750V-seção 2,5 mm² | m | 270 | 2.49 | 672.3
|  | 3.4.10 | Luminária tipo calha com 2 lâmpadas fluorescentes de 40W, reator A.F.P -250V | un | 9 | 63.99 | 575.91
|  | 3.4.11 | Cabo de cobre singelo isolamento de EPR-1 kV - seção 2,5 mm² | m | 324 | 1.33 | 430.92
|  | 3.4.12 | Cabo de cobre singelo isolamento de EPR-1 kV - seção 6,0 mm² | m | 162 | 2.79 | 451.98
|  | 4 | ESTAÇÃO ELEVATÓRIA SETOR " 2 " NA ADUTORA LT-3.2.1 |  |  |  | 232980.31
|  | 4.1 | Serviços preliminares |  |  |  | 2334.38
|  | 4.1.1 | Locação da obra com uso de equipamentos | m² | 79 | 4.24 | 334.96
|  | 4.1.2 | Escavação mecanizada em material de 1ª categoria, com profundidade até 2,0 m | m³ | 37 | 2.68 | 99.16
|  | 4.1.3 | Escavação em material de 3ª categoria, com profundidade até 2,0m. | m³ | 27.18 | 56.2 | 1527.52
|  | 4.1.4 | Aterro compactado manualmente, com material selecionado | m³ | 18.95 | 14.12 | 267.57
|  | 4.1.5 | Momento Extraordinário de Transporte | m³xKm | 94.75 | 1.11 | 105.17
|  | 4.2 | Estruturas e fundações |  |  |  | 10846.12
|  | 4.2.1 | Concreto magro, fck=9MPa, incluindo preparo e lançamento | m³ | 4.88 | 225.52 | 1100.54
|  | 4.2.2 | Forma plana em Madeirit compensado resinado, e= 12 mm incluindo fornecimento, colocação, desforma e escoramento | m² | 59.89 | 42.65 | 2554.31
|  | 4.2.3 | Concreto simples fck=15MPa, preparo e lançamento | m³ | 3.57 | 257.94 | 920.85
|  | 4.2.4 | Concreto estrutural fck=20 MPa, preparo e lançamento | m³ | 6.72 | 274.25 | 1842.96
|  | 4.2.5 | Aço CA 50/60 | Kg | 627.2 | 5.95 | 3731.84
|  | 4.2.6 | Armação em tela soldada de aço CA-60 | Kg | 30.72 | 7.67 | 235.62
|  | 4.2.7 | Alvenaria de pedra argamassada 1:4 (ci:ar) | m³ | 2.12 | 198.31 | 420.42
|  | 4.2.8 | Junta JEENE, fornecimento e assentamento | m | 2 | 19.79 | 39.58
|  | 4.3 | Fechamentos e cobertura |  |  |  | 31449.14
|  | 4.3.1 | Alvenaria de blocos maciços, assentados com argamassa traço 1:4 (ci:ar), e= 0,17m no osso | m² | 179.92 | 60.07 | 10807.79
|  | 4.3.2 | Alvenaria de elementos vazados de concreto pré-moldado (cobogó), dimensoes 50x50x08cm, assent. com argamassa | m² | 4.48 | 43.95 | 196.9
|  | 4.3.3 | Cobertura em telha canalete 90 | m² | 66.64 | 137.12 | 9137.68
|  | 4.3.4 | Porta em chapa de ferro incluindo ferragem, guarnições, fornecimento e assentamento | m² | 4.48 | 327.45 | 1466.98
|  | 4.3.5 | Fornecimento e assentamento de grelha de ferro chato batido de 1/2" com espaçamento de 0,5cm e pintura anticorrosiva e a óleo em 02 demãos | m² | 4.47 | 292.81 | 1308.86
|  | 4.3.6 | Chapisco com argamassa traço 1:3 (ci:ar) | m² | 359.84 | 2.62 | 942.78
|  | 4.3.7 | Emboço/Reboco, com e = 2,50cm , traço 1:2:8 (ci:cal:ar) | m² | 359.84 | 11.74 | 4224.52
|  | 4.3.8 | Pintura com tinta PVA latex, duas demãos | m² | 359.84 | 8.82 | 3173.79
|  | 4.3.9 | Pintura a óleo sobre ferro, incluindo base anticorrosiva, lixamento e emassamento a duas demãos | m² | 11.2 | 16.95 | 189.84
|  | 4.4 | Pavimentação |  |  |  | 2390.82
|  | 4.4.1 | Lastro de concreto para piso | m³ | 2.44 | 322.93 | 787.95
|  | 4.4.2 | Passeio em concreto desempolado, fck=15MPa, e = 0,07m, com juntas de dilatação em ripas a cada 2,0m, incluindo regularização incluindo regularização do fundo, preparo e lançamento e aplicação do concreto, fornecimento corte e colocação das juntas | m² | 16.2 | 32.29 | 523.1
|  | 4.4.3 | Piso cimentado desempolado, esp=0,03m, traço 1:3 (ci:ar) | m² | 48.77 | 22.14 | 1079.77
|  | 4.5 | Instalações elétricas |  |  |  | 52980.72
|  | 4.5.1 | Tomada universal 2 pólos + terra 15A - 250V | un | 3 | 15.29 | 45.87
|  | 4.5.2 | Eletroduto PVC rosqueável DN 4" | m | 30 | 91.57 | 2747.1
|  | 4.5.3 | Eletroduto PVC rosqueável DN 3/4" | m | 69 | 13.8 | 952.2
|  | 4.5.4 | Luva PVC rosqueável DN 3/4" | un | 26 | 0.56 | 14.56
|  | 4.5.5 | Luva PVC rosqueável DN 4" | un | 12 | 16.95 | 203.4
|  | 4.5.6 | Curva de PVC rosqueável 90 graus DN 4" | un | 2 | 26.97 | 53.94
|  | 4.5.7 | Curva de PVC rosqueável 90 graus DN 3/4" | un | 3 | 2.42 | 7.26
|  | 4.5.8 | Fio de cobre, com isolação PVC 750V 4mm² | m | 80 | 3.02 | 241.6
|  | 4.5.9 | Fio de cobre, com isolação PVC 750V 2,5mm² | m | 130 | 2.48 | 322.4
|  | 4.5.10 | Haste de aço cobreado 16x2400mm | un | 1 | 18.97 | 18.97
|  | 4.5.11 | Cabo de cobre tripolar, isolação PVC 1KV, 95mm² | m | 80 | 139.66 | 11172.8
|  | 4.5.12 | Cabo de cobre nu 35mm² | kg | 5 | 44.22 | 221.1
|  | 4.5.13 | Condulete PVC DN 3/4" tipo LL | un | 4 | 8.05 | 32.2
|  | 4.5.14 | Condulete PVC DN 3/4" tipo LR | un | 5 | 8.05 | 40.25
|  | 4.5.15 | Condulete PVC DN 3/4" tipo T | un | 2 | 8.05 | 16.1
|  | 4.5.16 | Condulete PVC DN 3/4" tipo I | un | 1 | 8.05 | 8.05
|  | 4.5.17 | Condulete PVC DN 3/4" tipo E | un | 2 | 8.05 | 16.1
|  | 4.5.18 | Base para relé fotoelétrico | un | 2 | 6.63 | 13.26
|  | 4.5.19 | Relé fotoelétrico 1800VA 220V | un | 2 | 21.98 | 43.96
|  | 4.5.20 | Ignitor para lâmpada VSAP 250W 220V | un | 2 | 23.28 | 46.56
|  | 4.5.21 | Reator para lâmpada VSAP 250W 220V | un | 2 | 23.28 | 46.56
|  | 4.5.22 | Lâmpada vapor de sódio alta pressão 250W 220V | un | 2 | 40.39 | 80.78
|  | 4.5.23 | Poste telefônico de aço, chicote simples, altura de montagem da luminária de 8m, de engastar | un | 1 | 1163.72 | 1163.72
|  | 4.5.24 | Centro de comando de motores para comando e proteção de 3V conforme diagrama unifilar do projeto | un | 1 | 33120.48 | 33120.48
|  | 4.5.25 | Montagem dos centros de comando de motores EP-1 | un | 1 | 1614.72 | 1614.72
|  | 4.5.26 | Caixa de passagem em alvenaria com tampa em concreto e fundo em brita, nas dimensões de 1,00x0,80x0,60m
|  | 4.5.26.1 | Concreto estrutural fck=20 MPa, preparo e lançamento | m³ | 0.34 | 274.25 | 93.25
|  | 4.5.26.2 | Aço CA 50/60 | kg | 22.1 | 5.95 | 131.5
|  | 4.5.26.3 | Forma plana em Madeirit compensado resinado, e= 12 mm incluindo fornecimento, colocação, desforma e escoramento | m² | 4.23 | 42.65 | 180.41
|  | 4.5.26.4 | Alvenaria de blocos maciços, assentados com argamassa traço 1:6 (ci:ar), e= 0,17m no osso | m² | 4.44 | 60.07 | 266.71
|  | 4.5.26.5 | Chapisco com argamassa traço 1:3 (ci:ar) | m² | 4.44 | 2.62 | 11.63
|  | 4.5.26.6 | Emboço/Reboco, com e = 2,50cm , traço 1:4 (ci:ar) | m² | 4.44 | 11.59 | 51.46
|  | 4.5.26.7 | Revestimento de solo com brita graduada | m³ | 0.02 | 90.9 | 1.82
|  | 4.6 | Urbanização |  |  |  | 8962.25
|  | 4.6.1 | Limpeza mecanizada do terreno, incluindo raspagem, destocamento, desmatamento, juntamento e queima do material | m² | 225 | 0.78 | 175.5
|  | 4.6.2 | Terraplenagem com cortes e aterros compensados em qualquer tipo de solo , exceto rocha | m³ | 22.5 | 8.7 | 195.75
|  | 4.6.3 | Plantio de grama tipo "leiva", incluindo camada de terra vegetal e=0,15 m , fornecimento, transporte e irrigação até a pega total | m² | 175.02 | 10.17 | 1779.95
|  | 4.6.4 | Meio fio pré-moldado em concreto tipo DNER, incluindo fornecimento e assentamento | m | 28.3 | 22.61 | 639.86
|  | 4.6.5 | Revestimento de solo com brita graduada | m³ | 1.4 | 90.9 | 127.26
|  | 4.6.6 | Cerca com 14 fios de arame farpado 16bwg 4" x 4", estacas de concreto, espaçadas de dois em dois metros, incluindo escoramento nos cantos e meios dos vãos, fornecimento e assentamento | m | 56 | 22 | 1232
|  | 4.6.7 | Portão de acesso em tubos de ferro galvanizado com guarnições e ferragem de 1ª qualidade, incluindo fornecimento, assentamento, lixamento e pintura a óleo em duas demãos | m² | 8.8 | 546.81 | 4811.93
|  | 4.7 | Instalações eletromecânicas |  |  |  | 124016.88
|  | 4.7.1 | Conj. moto-bomba horizontal c/ bomba monobloco, Q=345,85m³/h; H=15,14m.c.a.; P=40CV | cj | 3 | 7796.25 | 23388.75
|  | 4.7.2 | Tirantes ¾ L=225 mm DN 300 | pç | 16 | 22.05 | 352.8
|  | 4.7.3 | Tirantes ¾ L =225 mm DN 200 | pç | 12 | 13.79 | 165.48
|  | 4.7.4 | Parafusos DN 300 | cj | 240 | 16.11 | 3866.4
|  | 4.7.5 | Parafusos DN 200 | pç | 108 | 16.11 | 1739.88
|  | 4.7.6 | Arruelas DN 300 | pç | 17 | 72.52 | 1232.84
|  | 4.7.7 | Arruelas DN 200 | pç | 11 | 29.21 | 321.31
|  | 4.7.8 | Tubo com ponta para solda L= 1,00 DN 300 | pç | 1 | 289.24 | 289.24
|  | 4.7.9 | Junta Dresser DN 200 | pç | 3 | 445.24 | 1335.72
|  | 4.7.10 | Tubo flange e ponta L=0,40 DN 200 | pç | 3 | 245.36 | 736.08
|  | 4.7.11 | Peça especial (ver detalhe 07) DN 300 | pç | 1 | 1337.05 | 1337.05
|  | 4.7.12 | Tê com flanges PN 10 DN 300 | pç | 1 | 998.93 | 998.93
|  | 4.7.13 | Tubo flange e ponta L=0,40 DN 300 | pç | 1 | 245.36 | 245.36
|  | 4.7.14 | Tubo com ponta para solda L=2,05 DN 300 | pç | 2 | 1082.21 | 2164.42
|  | 4.7.15 | CAP soldável DN 300 | pç | 1 | 566.99 | 566.99
|  | 4.7.16 | Peça especial (ver detalhe 06) DN 300 x 200 | pç | 3 | 1324.52 | 3973.56
|  | 4.7.17 | Peça especial (ver detalhe 05) DN 200 | pç | 2 | 1071.14 | 2142.28
|  | 4.7.18 | Peça especial (ver detalhe 04) DN 200 | pç | 3 | 1654.34 | 4963.02
|  | 4.7.19 | Redução nominal L=0,25 (ver detalhe 05) DN 200xSB | pç | 3 | 224.25 | 672.75
|  | 4.7.20 | Peça especial (ver detalhe 03) DN 400x300 | pç | 1 | 786.48 | 786.48
|  | 4.7.21 | Tubo cilíndrico com ponta para solda, L=1,95 m DN 400 | pç | 2 | 763.64 | 1527.28
|  | 4.7.22 | Tubo cilíndrico com ponta para solda, L=1,00 m DN 400 | pç | 1 | 391.61 | 391.61
|  | 4.7.23 | Tê com redução com flanges e ponta para solda DN 400x300 | pç | 3 | 1191.71 | 3575.13
|  | 4.7.24 | Tubo com flanges L=1,40 m DN 300 | pç | 3 | 1384.77 | 4154.31
|  | 4.7.25 | Peça especial (ver detalhe 02) DN 300 | pç | 3 | 1292.27 | 3876.81
|  | 4.7.26 | Tubo com flange e ponta, L= 0,35 m DN 300 | pç | 3 | 343.85 | 1031.55
|  | 4.7.27 | Junta Dresser DN 300 | pç | 3 | 281.12 | 843.36
|  | 4.7.28 | Peça especial (ver detalhe 01) DN 300xSB | pç | 3 | 572.47 | 1717.41
|  | 4.7.29 | Válvula de retenção fechamento rápido PN10 FºFº DN 300 | pç | 1 | 7890.98 | 7890.98
|  | 4.7.30 | Válvula de retenção fechamento rápido PN10 FºFº DN 200 | pç | 3 | 4820.03 | 14460.09
|  | 4.7.31 | Válvula borboleta com flanges DN 300 | pç | 1 | 6785.77 | 6785.77
|  | 4.7.32 | Válvula borboleta com flanges DN 200 | pç | 3 | 5801.06 | 17403.18
|  | 4.7.33 | Ventosa simples função FºFº DN 50 | pç | 3 | 714.41 | 2143.23
|  | 4.7.34 | Montagem conj. Motobomba potência 20-40 CV | cj | 3 | 756.53 | 2269.59
|  | 4.7.35 | Fornecimento e montagem de monovia e talha com capacidade para 3 toneladas | cj | 1 | 2841.64 | 2841.64
|  | 4.7.36 | Mont. de pecas, conexões, válvulas, aparelhos e acessórios de ferro fundido dúctil ou aço carbono, junta travada, externa mecânica ou flangeada c/ diâmetros de 300 a 600 mm. | Kg | 1120 | 1.63 | 1825.6
|  |  |  | TOTAL |  | 856557.84
Preço base março/2008 e BDI 25%

## Setor 3
MINISTÉRIO DA INTEGRAÇÃO NACIONAL - MI
Companhia de Desenvolvimento dos Vales do São Francisco e do Parnaíba
4ª Superintendência Regional – 4ª SR |  |  | Área de Desenvolvimento Integrado e Infra-estrutura
PLANILHA ESTIMATIVA ORÇAMENTÁRIA – SETOR 3
OBJETO: Obras de implantação da infra-estrutura de uso comum do Projeto de Irrigação Jacaré-Curituba
|  | EMPREITEIRA |  | EDITAL | LOTE | PROJETO | DATA
Abril/2008
Local: Municípios de Canindé do São Francisco e Poço Redondo
|  | ITEM | DISCRIMINAÇÃO DOS SERVIÇOS | UNID | QUANT. | PREÇO (R$)
[6 empty] | UNITÁRIO | TOTAL
|  | 1 | ADUTORAS |  |  |  | 654572.1
|  | 1.1 | Serviços topográficos |  |  |  | 5355.73
|  | 1.1.1 | Relocação da rede incluindo levantamento planialtimétrico do eixo e rn a cada 1,0 km | Km | 7.67 | 698.27 | 5355.73
|  | 1.2 | Movimento de terra |  |  |  | 529069.38
|  | 1.2.1 | Escavação mecanizada em material de 1ª categoria, com profundidade até 2,0 m | m³ | 3913.23 | 2.68 | 10487.46
|  | 1.2.2 | Escavação em material de 3ª categoria, com profundidade até 2,0m. | m³ | 6441.84 | 56.2 | 362031.41
|  | 1.2.3 | Escavação, carga e transporte de material de 1ª categoria até 1km | m³ | 4502.6 | 6.42 | 28906.69
|  | 1.2.4 | Lastro de areia para assentamento tubulação | m³ | 782.65 | 41.08 | 32151.26
|  | 1.2.5 | Aterro compactado manualmente, com material selecionado | m³ | 4502.6 | 14.12 | 63576.71
|  | 1.2.6 | Reaterro compactado c/ controle e reaproveitamento de material escavado | m³ | 3913.23 | 1.77 | 6926.42
|  | 1.2.7 | Momento Extraordinário de Transporte | m³xKm | 22513 | 1.11 | 24989.43
|  | 1.3 | Assentamento e montagens |  |  |  | 65132.68
|  | 1.3.1 | Assent. de tubos e conexões em PVC rig. DEFºFº PB JE- água – DN 100 mm | m | 24 | 2.69 | 64.56
|  | 1.3.2 | Assent. de tubos e conexões em PVC rig. DEFºFº PB JE- água – DN 150 mm | m | 1226 | 3.07 | 3763.82
|  | 1.3.3 | Assent. de tubos e conexões em PVC rig. DEFºFº PB JE- água – DN 200 mm | m | 1404 | 3.97 | 5573.88
|  | 1.3.4 | Assent. de tubos e conexões em PVC rig. DEFºFº PB JE- água – DN 300 mm | m | 1997.4 | 5.41 | 10805.93
|  | 1.3.5 | Assent. de tubos e conexões em PRFV PB JE - água – DN 400 mm | m | 832 | 7.84 | 6522.88
|  | 1.3.6 | Assent. de tubos e conexões em PRFV PB JE - água – DN 600 mm | m | 1010 | 9.06 | 9150.6
|  | 1.3.7 | Assent. de tubos e conexões em PRFV PB JE - água – DN 700 mm | m | 1481 | 9.76 | 14454.56
|  | 1.3.8 | Montagens de peças e conexões em Ferro Fundido | Kg | 11295 | 1.31 | 14796.45
|  | 1.4 | Ancoragens |  |  |  | 1832.99
|  | 1.4.1 | Concreto simples fck=15MPa, preparo e lançamento | m³ | 4.08 | 257.94 | 1052.4
|  | 1.4.2 | Forma para fundações | m² | 23.64 | 33.02 | 780.59
|  | 1.5 | Caixas em alvenaria |  |  |  | 53181.32
|  | 1.5.1 | Concreto magro, fck=9MPa, incluindo preparo e lançamento | m³ | 4.3 | 225.52 | 969.74
|  | 1.5.2 | Concreto estrutural fck=20 MPa, preparo e lançamento | m³ | 24.1 | 274.25 | 6609.43
|  | 1.5.3 | Aço CA 50/60 | kg | 1593 | 5.95 | 9478.35
|  | 1.5.4 | Forma plana em Madeirit compensado resinado, e= 12 mm incluindo fornecimento, colocação, desforma e escoramento | m² | 220 | 42.65 | 9383
|  | 1.5.5 | Alvenaria de blocos maciços, assentados com argamassa traço 1:4 (ci:ar), e= 0,17m no osso | m² | 360 | 60.07 | 21625.2
|  | 1.5.6 | Chapisco com argamassa traço 1:3 (ci:ar) | m² | 360 | 2.62 | 943.2
|  | 1.5.7 | Emboço/Reboco, com e = 2,50cm , traço 1:4 (ci:ar) | m² | 360 | 11.59 | 4172.4
|  | 2 | ESTAÇÕES DE PRESSURIZAÇÃO – IRRIGAÇÃO (16 unid.) |  |  |  | 121841.5
|  | 2.1 | Serviços preliminares |  |  |  | 2157.67
|  | 2.1.1 | Locação da obra com uso de equipamentos | m² | 177.5998 | 4.24 | 753.02
|  | 2.1.2 | Escavação manual em material de 1ª categoria, com profundidade até 1,5 m | m³ | 48.6819 | 16.94 | 824.67
|  | 2.1.3 | Aterro compactado manualmente, com material selecionado | m³ | 41.0754 | 14.12 | 579.98
|  | 2.2 | Estruturas e fundações |  |  |  | 45874.47
|  | 2.2.1 | Concreto magro, fck=9MPa, incluindo preparo e lançamento | m³ | 8.88 | 225.52 | 2002.62
|  | 2.2.2 | Forma plana em Madeirit compensado resinado, e= 12 mm incluindo fornecimento, colocação, desforma e escoramento | m² | 314.8528 | 42.65 | 13428.47
|  | 2.2.3 | Concreto estrutural fck=20 MPa, preparo e lançamento | m³ | 49.2171 | 274.25 | 13497.78
|  | 2.2.4 | Aço CA 50/60 | Kg | 2848 | 5.95 | 16945.6
|  | 2.3 | Fechamentos e cobertura |  |  |  | 67604.39
|  | 2.3.1 | Alvenaria de bloco cerâmico, e=0,09m no osso, assentado com argamassa traço 1:2:8 (ci:cal:ar) | m² | 659.76 | 17.14 | 11308.29
|  | 2.3.2 | Alvenaria de elementos vazados de concreto pré-moldado (cobogó), dimensoes 50x50x08cm, assent. com argamassa | m² | 16 | 43.95 | 703.2
|  | 2.3.3 | Cobertura c/ telha ondulada 6 mm, c/ madeiramento, incl. elementos p/ fixação | m² | 303.5598 | 50.38 | 15293.34
|  | 2.3.4 | Porta em chapa de ferro incluindo ferragem, guarnições, fornecimento e assentamento | m² | 26.88 | 327.45 | 8801.86
|  | 2.3.5 | Chapisco com argamassa traço 1:3 (ci:ar) | m² | 1319.52 | 2.62 | 3457.14
|  | 2.3.6 | Emboço/Reboco, com e = 2,50cm , traço 1:2:8 (ci:cal:ar) | m² | 1319.52 | 11.74 | 15491.16
|  | 2.3.7 | Pintura com tinta PVA latex, duas demãos | m² | 1319.52 | 8.82 | 11638.17
|  | 2.3.8 | Pintura a óleo sobre ferro, incluindo base anticorrosiva, lixamento e emassamento a duas demãos | m² | 53.76 | 16.95 | 911.23
|  | 2.4 | Instalações elétricas |  |  |  | 6204.97
|  | 2.4.1 | Curva 45º de PVC rígido diâmetro ¾" | un | 28 | 2.18 | 61.04
|  | 2.4.2 | Curva 45º de PVC rígido diâmetro 1" | un | 4 | 2.42 | 9.68
|  | 2.4.3 | União macho de PVC rígido, diâmetro ¾" | un | 14 | 5.27 | 73.78
|  | 2.4.4 | União macho de PVC rígido, diâmetro 1" | un | 2 | 5.79 | 11.58
|  | 2.4.5 | Curva 90° de PVC rígido diâmetro ¾" | un | 124 | 2.42 | 300.08
|  | 2.4.6 | Curva 90° de PVC rígido diâmetro 1" | un | 6 | 4.28 | 25.68
|  | 2.4.7 | Eletroduto de PVC rígido, comp. de 3,00m, diâmetro ¾" | un | 48 | 13.8 | 662.4
|  | 2.4.8 | Eletroduto de PVC rígido, comp. de 3,00m, diâmetro 1" | un | 2 | 17.81 | 35.62
|  | 2.4.9 | Luvas de PVC rígido, diâmetro ¾” | un | 172 | 0.56 | 96.32
|  | 2.4.10 | Luvas de PVC rígido, diâmetro 1” | un | 8 | 0.78 | 6.24
|  | 2.4.11 | Duto flexível com 2 terminais macho rosqueados nas extremidades comp. 40cm e diam. ¾" | un | 14 | 15.26 | 213.64
|  | 2.4.12 | Duto flexível com 2 terminais macho rosqueados nas extremidades comp. 40cm e diam. 1" | un | 2 | 21.08 | 42.16
|  | 2.4.13 | Caixa de ligação de PVC de 2"x 4" para embutir em parede, com espelho com 1 interruptor de 1 seção 250V-10 A, com 1 tomada de 3 pinos 250V-15 A | un | 17 | 19.46 | 330.82
|  | 2.4.14 | Caixa de ligação de PVC de 2"x 4" para embutir em parede | un | 16 | 6.74 | 107.84
|  | 2.4.15 | Tomada de 4 pinos (3F+T) 250V-15 A, corpo em caixa de liga de alumínio fundida | un | 16 | 45.28 | 724.48
|  | 2.4.16 | Cabo de cobre singelo isolamento de PVC-750V-seção 2,5 mm² | m | 360 | 2.49 | 896.4
|  | 2.4.17 | Luminária tipo calha com 2 lâmpadas fluorescentes de 40W, reator A.F.P -250V | un | 17 | 63.99 | 1087.83
|  | 2.4.18 | Cabo de cobre singelo isolamento de EPR-1 kV - seção 2,5 mm² | m | 396 | 1.33 | 526.68
|  | 2.4.19 | Cabo de cobre singelo isolamento de EPR-1 kV - seção 4,0 mm² | m | 72 | 2 | 144
|  | 2.4.20 | Cabo de cobre singelo isolamento de EPR-1 kV - seção 6,0 mm² | m | 162 | 2.79 | 451.98
|  | 2.4.21 | Cabo de cobre singelo isolamento de EPR-1 kV - seção 10,0 mm² | un | 72 | 4.54 | 326.88
|  | 2.4.22 | Quadro de luz para embutir na parede, com 3 disjuntores monopolares em caia moldada para 15 A-250V-10 kA. | un | 1 | 69.84 | 69.84
|  | 3 | ESTAÇÕES DE PRESSURIZAÇÃO – PECUÁRIA (9 unid.) |  |  |  | 61317.3
|  | 3.1 | Serviços preliminares |  |  |  | 1102.66
|  | 3.1.1 | Locação da obra com uso de equipamentos | m² | 86.31 | 4.24 | 365.95
|  | 3.1.2 | Escavação manual em material de 1ª categoria, com profundidade até 1,5 m | m³ | 25.56 | 16.94 | 432.99
|  | 3.1.3 | Aterro compactado manualmente, com material selecionado | m³ | 21.51 | 14.12 | 303.72
|  | 3.2 | Estruturas e fundações |  |  |  | 22897.8
|  | 3.2.1 | Concreto magro, fck=9MPa, incluindo preparo e lançamento | m³ | 4.68 | 225.52 | 1055.43
|  | 3.2.2 | Forma plana em Madeirit compensado resinado, e= 12 mm incluindo fornecimento, colocação, desforma e escoramento | m² | 156.24 | 42.65 | 6663.64
|  | 3.2.3 | Concreto estrutural fck=20 MPa, preparo e lançamento | m³ | 24.3 | 274.25 | 6664.28
|  | 3.2.4 | Aço CA 50/60 | Kg | 1431 | 5.95 | 8514.45
|  | 3.3 | Fechamentos e cobertura |  |  |  | 33716.12
|  | 3.3.1 | Alvenaria de bloco cerâmico, e=0,09m no osso, assentado com argamassa traço 1:2:8 (ci:cal:ar) | m² | 330.3 | 17.14 | 5661.34
|  | 3.3.2 | Alvenaria de elementos vazados de concreto pré-moldado (cobogó), dimensoes 50x50x08cm, assent. com argamassa | m² | 9 | 43.95 | 395.55
|  | 3.3.3 | Cobertura c/ telha ondulada 6 mm, c/ madeiramento, incl. elementos p/ fixação | m² | 136.62 | 50.38 | 6882.92
|  | 3.3.4 | Porta em chapa de ferro incluindo ferragem, guarnições, fornecimento e assentamento | m² | 15.12 | 327.45 | 4951.04
|  | 3.3.5 | Chapisco com argamassa traço 1:3 (ci:ar) | m² | 660.6 | 2.62 | 1730.77
|  | 3.3.6 | Emboço/Reboco, com e = 2,50cm , traço 1:2:8 (ci:cal:ar) | m² | 660.6 | 11.74 | 7755.44
|  | 3.3.7 | Pintura com tinta PVA latex, duas demãos | m² | 660.6 | 8.82 | 5826.49
|  | 3.3.8 | Pintura a óleo sobre ferro, incluindo base anticorrosiva, lixamento e emassamento a duas demãos | m² | 30.24 | 16.95 | 512.57
|  | 3.4 | Instalações elétricas |  |  |  | 3600.72
|  | 3.4.1 | Curva 45º de PVC rígido diâmetro ¾" | un | 18 | 2.18 | 39.24
|  | 3.4.2 | União macho de PVC rígido, diâmetro ¾" | un | 9 | 5.27 | 47.43
|  | 3.4.3 | Curva 90° de PVC rígido diâmetro ¾" | un | 72 | 2.42 | 174.24
|  | 3.4.4 | Eletroduto de PVC rígido, comp. de 3,00m, diâmetro ¾" | un | 27 | 13.8 | 372.6
|  | 3.4.5 | Luvas de PVC rígido, diâmetro ¾” | un | 99 | 0.56 | 55.44
|  | 3.4.6 | Duto flexível com 2 terminais macho rosqueados nas extremidades comp. 40cm e diam. Diâmetro ¾" | un | 9 | 15.26 | 137.34
|  | 3.4.7 | Caixa de ligação de PVC de 2"x 4" para embutir em parede, com espelho com 1 interruptor de 1 seção 250V-10 A, com 1 tomada de 3 pinos 250V-15 A | un | 9 | 19.46 | 175.14
|  | 3.4.8 | Caixa de ligação de PVC de 2"x 4" para embutir em parede | un | 9 | 6.74 | 60.66
|  | 3.4.8 | Tomada de 4 pinos (3F+T) 250V-15 A, corpo em caixa de liga de alumínio fundida | un | 9 | 45.28 | 407.52
|  | 3.4.9 | Cabo de cobre singelo isolamento de PVC-750V-seção 2,5 mm² | m | 270 | 2.49 | 672.3
|  | 3.4.10 | Luminária tipo calha com 2 lâmpadas fluorescentes de 40W, reator A.F.P -250V | un | 9 | 63.99 | 575.91
|  | 3.4.11 | Cabo de cobre singelo isolamento de EPR-1 kV - seção 2,5 mm² | m | 324 | 1.33 | 430.92
|  | 3.4.12 | Cabo de cobre singelo isolamento de EPR-1 kV - seção 6,0 mm² | m | 162 | 2.79 | 451.98
|  | 4 | ESTAÇÃO ELEVATÓRIA - NA ADUTORA LP-2 |  |  |  | 279039.92
|  | 4.1 | Serviços preliminares |  |  |  | 2334.38
|  | 4.1.1 | Locação da obra com uso de equipamentos | m² | 79 | 4.24 | 334.96
|  | 4.1.2 | Escavação mecanizada em material de 1ª categoria, com profundidade até 2,0 m | m³ | 37 | 2.68 | 99.16
|  | 4.1.3 | Escavação em material de 3ª categoria, com profundidade até 2,0m. | m³ | 27.18 | 56.2 | 1527.52
|  | 4.1.4 | Aterro compactado manualmente, com material selecionado | m³ | 18.95 | 14.12 | 267.57
|  | 4.1.5 | Momento Extraordinário de Transporte | m³xKm | 94.75 | 1.11 | 105.17
|  | 4.2 | Estruturas e fundações |  |  |  | 10794.74
|  | 4.2.1 | Concreto magro, fck=9MPa, incluindo preparo e lançamento | m³ | 4.88 | 225.52 | 1100.54
|  | 4.2.2 | Forma plana em Madeirit compensado resinado, e= 12 mm incluindo fornecimento, colocação, desforma e escoramento | m² | 59.89 | 42.65 | 2554.31
|  | 4.2.3 | Concreto simples fck=15MPa, preparo e lançamento | m³ | 6.72 | 257.94 | 1733.36
|  | 4.2.4 | Concreto estrutural fck=20 MPa, preparo e lançamento | m³ | 3.57 | 274.25 | 979.07
|  | 4.2.5 | Aço CA 50/60 | Kg | 627.2 | 5.95 | 3731.84
|  | 4.2.6 | Armação em tela soldada de aço CA-60 | Kg | 30.72 | 7.67 | 235.62
|  | 4.2.7 | Alvenaria de pedra argamassada 1:4 (ci:ar) | m³ | 2.12 | 198.31 | 420.42
|  | 4.2.8 | Junta JEENE, fornecimento e assentamento | m | 2 | 19.79 | 39.58
|  | 4.3 | Fechamentos e cobertura |  |  |  | 31449.14
|  | 4.3.1 | Alvenaria de blocos maciços, assentados com argamassa traço 1:4 (ci:ar), e= 0,17m no osso | m² | 179.92 | 60.07 | 10807.79
|  | 4.3.2 | Alvenaria de elementos vazados de concreto pré-moldado (cobogó), dimensoes 50x50x08cm, assent. com argamassa | m² | 4.48 | 43.95 | 196.9
|  | 4.3.3 | Cobertura em telha canalete 90 | m² | 66.64 | 137.12 | 9137.68
|  | 4.3.4 | Porta em chapa de ferro incluindo ferragem, guarnições, fornecimento e assentamento | m² | 4.48 | 327.45 | 1466.98
|  | 4.3.5 | Fornecimento e assentamento de grelha de ferro chato batido de 1/2" com espaçamento de 0,5cm e pintura anticorrosiva e a óleo em 02 demãos | m² | 4.47 | 292.81 | 1308.86
|  | 4.3.6 | Chapisco com argamassa traço 1:3 (ci:ar) | m² | 359.84 | 2.62 | 942.78
|  | 4.3.7 | Emboço/Reboco, com e = 2,50cm , traço 1:2:8 (ci:cal:ar) | m² | 359.84 | 11.74 | 4224.52
|  | 4.3.8 | Pintura com tinta PVA latex, duas demãos | m² | 359.84 | 8.82 | 3173.79
|  | 4.3.9 | Pintura a óleo sobre ferro, incluindo base anticorrosiva, lixamento e emassamento a duas demãos | m² | 11.2 | 16.95 | 189.84
|  | 4.4 | Pavimentação |  |  |  | 2390.82
|  | 4.4.1 | Lastro de concreto para piso | m³ | 2.44 | 322.93 | 787.95
|  | 4.4.2 | Passeio em concreto desempolado, fck=15MPa, e = 0,07m, com juntas de dilatação em ripas a cada 2,0m, incluindo regularização incluindo regularização do fundo, preparo e lançamento e aplicação do concreto, fornecimento corte e colocação das juntas | m² | 16.2 | 32.29 | 523.1
|  | 4.4.3 | Piso cimentado desempolado, esp=0,03m, traço 1:3 (ci:ar) | m² | 48.77 | 22.14 | 1079.77
|  | 4.5 | Instalações elétricas |  |  |  | 45431.4
|  | 4.5.1 | Tomada universal 2 pólos + terra 15A - 250V | un | 3 | 15.29 | 45.87
|  | 4.5.2 | Eletroduto PVC rosqueável DN 4" | m | 30 | 91.57 | 2747.1
|  | 4.5.3 | Eletroduto PVC rosqueável DN 3/4" | m | 69 | 13.8 | 952.2
|  | 4.5.4 | Luva PVC rosqueável DN 3/4" | un | 26 | 0.56 | 14.56
|  | 4.5.5 | Luva PVC rosqueável DN 4" | un | 12 | 16.95 | 203.4
|  | 4.5.6 | Curva de PVC rosqueável 90 graus DN 4" | un | 2 | 26.97 | 53.94
|  | 4.5.7 | Curva de PVC rosqueável 90 graus DN 3/4" | un | 3 | 2.42 | 7.26
|  | 4.5.8 | Fio de cobre, com isolação PVC 750V 4mm² | m | 80 | 3.02 | 241.6
|  | 4.5.9 | Fio de cobre, com isolação PVC 750V 2,5mm² | m | 130 | 2.48 | 322.4
|  | 4.5.10 | Haste de aço cobreado 16x2400mm | un | 1 | 18.97 | 18.97
|  | 4.5.11 | Cabo de cobre tripolar, isolação PVC 1KV, 95mm² | m | 80 | 139.66 | 11172.8
|  | 4.5.12 | Cabo de cobre nu 35mm² | kg | 5 | 44.22 | 221.1
|  | 4.5.13 | Condulete PVC DN 3/4" tipo LL | un | 4 | 8.05 | 32.2
|  | 4.5.14 | Condulete PVC DN 3/4" tipo LR | un | 5 | 8.05 | 40.25
|  | 4.5.15 | Condulete PVC DN 3/4" tipo T | un | 2 | 8.05 | 16.1
|  | 4.5.16 | Condulete PVC DN 3/4" tipo I | un | 1 | 8.05 | 8.05
|  | 4.5.17 | Condulete PVC DN 3/4" tipo E | un | 2 | 8.05 | 16.1
|  | 4.5.18 | Base para relé fotoelétrico | un | 2 | 6.63 | 13.26
|  | 4.5.19 | Relé fotoelétrico 1800VA 220V | un | 2 | 21.98 | 43.96
|  | 4.5.20 | Ignitor para lâmpada VSAP 250W 220V | un | 2 | 23.28 | 46.56
|  | 4.5.21 | Reator para lâmpada VSAP 250W 220V | un | 2 | 23.28 | 46.56
|  | 4.5.22 | Lâmpada vapor de sódio alta pressão 250W 220V | un | 2 | 40.39 | 80.78
|  | 4.5.23 | Poste telefônico de aço, chicote simples, altura de montagem da luminária de 8m, de engastar | un | 1 | 1163.72 | 1163.72
|  | 4.5.24 | Centro de comando de motores para comando e proteção de 3V conforme diagrama unifilar do projeto | un | 1 | 25922.1 | 25922.1
|  | 4.5.25 | Montagem dos centros de comando de motores EP-1 | un | 1 | 1263.78 | 1263.78
|  | 4.5.26 | Caixa de passagem em alvenaria com tampa em concreto e fundo em brita, nas dimensões de 1,00x0,80x0,60m
|  | 4.5.26.1 | Concreto estrutural fck=20 MPa, preparo e lançamento | m³ | 0.34 | 274.25 | 93.25
|  | 4.5.26.2 | Aço CA 50/60 | kg | 22.1 | 5.95 | 131.5
|  | 4.5.26.3 | Forma plana em Madeirit compensado resinado, e= 12 mm incluindo fornecimento, colocação, desforma e escoramento | m² | 4.23 | 42.65 | 180.41
|  | 4.5.26.4 | Alvenaria de blocos maciços, assentados com argamassa traço 1:6 (ci:ar), e= 0,17m no osso | m² | 4.44 | 60.07 | 266.71
|  | 4.5.26.5 | Chapisco com argamassa traço 1:3 (ci:ar) | m² | 4.44 | 2.62 | 11.63
|  | 4.5.26.6 | Emboço/Reboco, com e = 2,50cm , traço 1:4 (ci:ar) | m² | 4.44 | 11.59 | 51.46
|  | 4.5.26.7 | Revestimento de solo com brita graduada | m³ | 0.02 | 90.9 | 1.82
|  | 4.6 | Urbanização |  |  |  | 8962.25
|  | 4.6.1 | Limpeza mecanizada do terreno, incluindo raspagem, destocamento, desmatamento, juntamento e queima do material | m² | 225 | 0.78 | 175.5
|  | 4.6.2 | Terraplenagem com cortes e aterros compensados em qualquer tipo de solo , exceto rocha | m³ | 22.5 | 8.7 | 195.75
|  | 4.6.3 | Plantio de grama tipo "leiva", incluindo camada de terra vegetal e=0,15 m , fornecimento, transporte e irrigacao ate a pega total | m² | 175.02 | 10.17 | 1779.95
|  | 4.6.4 | Meio fio pré-moldado em concreto tipo DNER, incluindo fornecimento e assentamento | m | 28.3 | 22.61 | 639.86
|  | 4.6.5 | Revestimento de solo com brita graduada | m³ | 1.4 | 90.9 | 127.26
|  | 4.6.6 | Cerca com 14 fios de arame farpado 16bwg 4" x 4", estacas de concreto, espaçadas de dois em dois metros, incluindo escoramento nos cantos e meios dos vãos, fornecimento e assentamento | m | 56 | 22 | 1232
|  | 4.6.7 | Portão de acesso em tubos de ferro galvanizado com guarnições e ferragem de 1a qualidade, incluindo fornecimento, assentamento, lixamento e pintura a óleo em duas demãos | m² | 8.8 | 546.81 | 4811.93
|  | 4.7 | Instalações eletromecânicas |  |  |  | 177677.19
|  | 4.7.1 | Conj. moto-bomba horizontal c/ bomba monobloco, q=167,40m³/h; h=28,13m; P=20CV | cj | 3 | 6470.89 | 19412.67
|  | 4.7.2 | Tirantes 3/4 L = 225 mm DN 250 | PÇ | 12 | 17.23 | 206.76
|  | 4.7.3 | Parafusos DN 400 | PÇ | 240 | 26.55 | 6372
|  | 4.7.4 | Parafusos DN 250 | PÇ | 180 | 16.11 | 2899.8
|  | 4.7.5 | Arruelas DN 400 | CJ | 15 | 95.71 | 1435.65
|  | 4.7.6 | Arruelas DN 250 | PÇ | 5 | 40.14 | 200.7
|  | 4.7.7 | CAP soldável DN 400 | PÇ | 1 | 755.99 | 755.99
|  | 4.7.8 | Junta Dresser DN 250 | PÇ | 3 | 1100.22 | 3300.66
|  | 4.7.9 | Junta Dresser DN 400 | PÇ | 3 | 1452.85 | 4358.55
|  | 4.7.10 | Peça especial (ver detalhe 02) DN 400 | PÇ | 3 | 2730.49 | 8191.47
|  | 4.7.11 | Peça especial (ver detalhe 03) DN 600x400 | PÇ | 1 | 2070.36 | 2070.36
|  | 4.7.12 | Peça especial (ver detalhe 04) DN 250 | PÇ | 3 | 1470.87 | 4412.61
|  | 4.7.13 | Peça especial (ver detalhe 05) DN 250 | PÇ | 2 | 998.47 | 1996.94
|  | 4.7.14 | Peça especial (ver detalhe 06) DN 400 x 250 | PÇ | 3 | 1558.33 | 4674.99
|  | 4.7.15 | Peça especial (ver detalhe 07) DN 400 | PÇ | 1 | 2126.33 | 2126.33
|  | 4.7.16 | Redução excêntrica, peça especial (ver detalhe 01) DN 400xsb | PÇ | 3 | 473.22 | 1419.66
|  | 4.7.17 | Redução nominal L = 0,25 (ver detalhe 05) DN 250xsb | PÇ | 3 | 846.7 | 2540.1
|  | 4.7.18 | Tê com redução com flanges e ponta para solda DN 600x400 | PÇ | 3 | 2652.67 | 7958.01
|  | 4.7.19 | Tubo cilíndrico com ponta para solda, L = 1,00 m DN 600 | PÇ | 1 | 697.1 | 697.1
|  | 4.7.20 | Tubo cilíndrico com ponta para solda, L = 1,75 m DN 600 | PÇ | 2 | 1219.92 | 2439.84
|  | 4.7.21 | Tubo com flange e ponta, L = 0,35 m DN 400 | PÇ | 3 | 541.11 | 1623.33
|  | 4.7.22 | Tubo com flanges L = 1,20 m DN 400 | PÇ | 3 | 1507.95 | 4523.85
|  | 4.7.23 | Tubo com ponta para solda L = 1,95 DN 400 | PÇ | 1 | 1259.33 | 1259.33
|  | 4.7.24 | Tubo flange e ponta L = 0,40 DN 250 | PÇ | 3 | 458.7 | 1376.1
|  | 4.7.25 | Tubo flange e ponta para solda L = 1,00 DN 400 | PÇ | 1 | 854.72 | 854.72
|  | 4.7.26 | Tubo flange e ponta para solda L = 1,10 DN 400 | PÇ | 1 | 1057.84 | 1057.84
|  | 4.7.27 | Válvula borboleta com flanges DN 250 | PÇ | 3 | 6182.92 | 18548.76
|  | 4.7.28 | Válvula borboleta com flanges DN 400 | PÇ | 3 | 8864.08 | 26592.24
|  | 4.7.29 | Válvula de retenção fechamento rápido PN10 FºFº DN 250 | PÇ | 3 | 7041.43 | 21124.29
|  | 4.7.30 | Válvula de retenção fechamento rápido PN10 FºFº DN 400 | PÇ | 1 | 14552.31 | 14552.31
|  | 4.7.31 | Ventosa simples função FºFº DN 50 | PÇ | 3 | 714.41 | 2143.23
|  | 4.7.32 | Montagem conj. Motobomba potência 20-40 CV | cj | 3 | 627.92 | 1883.76
|  | 4.7.33 | Fornecimento e montagem de monovia e talha com capacidade para 3 toneladas | cj | 1 | 2841.64 | 2841.64
|  | 4.7.34 | Mont. de pecas, conexões, válvulas, aparelhos e acessórios de ferro fundido dúctil ou aço carbono, junta travada, externa mecânica ou flangeada c/ diâmetros de 300 a 600 mm. | Kg | 1120 | 1.63 | 1825.6
|  |  |  | TOTAL |  | 1116770.82
Preço base março/2008 e BDI 25%

## Setor 4
MINISTÉRIO DA INTEGRAÇÃO NACIONAL - MI
Companhia de Desenvolvimento dos Vales do São Francisco e do Parnaíba
4ª Superintendência Regional – 4ª SR |  |  | Área de Desenvolvimento Integrado e Infra-estrutura
PLANILHA ESTIMATIVA ORÇAMENTÁRIA – SETOR 4
OBJETO: Obras de implantação da infra-estrutura de uso comum do Projeto de Irrigação Jacaré-Curituba
|  | EMPREITEIRA |  | EDITAL | LOTE | PROJETO | DATA
Abril/2008
Local: Municípios de Canindé do São Francisco e Poço Redondo
|  | ITEM | DISCRIMINAÇÃO DOS SERVIÇOS | UNID | QUANT. | PREÇO (R$)
[6 empty] | UNITÁRIO | TOTAL
|  | 1 | ADUTORAS |  |  |  | 361732.78
|  | 1.1 | Serviços topográficos |  |  |  | 3693.85
|  | 1.1.1 | Relocação da rede incluindo levantamento planialtimétrico do eixo e rn a cada 1,0 km | Km | 5.29 | 698.27 | 3693.85
|  | 1.2 | Movimento de terra |  |  |  | 306603.3
|  | 1.2.1 | Escavação mecanizada em material de 1ª categoria, com profundidade até 2,0 m | m³ | 2473.46 | 2.68 | 6628.87
|  | 1.2.2 | Escavação em material de 3ª categoria, com profundidade até 2,0m. | m³ | 3664.8 | 56.2 | 205961.76
|  | 1.2.3 | Escavação, carga e transporte de material de 1ª categoria até 1km | m³ | 2656.68 | 6.42 | 17055.89
|  | 1.2.4 | Lastro de areia para assentamento tubulação | m³ | 494.69 | 41.08 | 20321.87
|  | 1.2.5 | Aterro compactado manualmente, com material selecionado | m³ | 2656.68 | 14.12 | 37512.32
|  | 1.2.6 | Reaterro compactado c/ controle e reaproveitamento de material escavado | m³ | 2473.46 | 1.77 | 4378.02
|  | 1.2.7 | Momento Extraordinário de Transporte | m³xKm | 13283.4 | 1.11 | 14744.57
|  | 1.3 | Assentamento e montagens |  |  |  | 36082.3
|  | 1.3.1 | Assent. de tubos e conexões em PVC rig. DEFºFº PB JE- água – DN 100 mm | m | 48 | 2.69 | 129.12
|  | 1.3.2 | Assent. de tubos e conexões em PVC rig. DEFºFº PB JE- água – DN 150 mm | m | 1869 | 3.07 | 5737.83
|  | 1.3.3 | Assent. de tubos e conexões em PVC rig. DEFºFº PB JE- água – DN 250 mm | m | 1273 | 4.69 | 5970.37
|  | 1.3.4 | Assent. de tubos e conexões em PRFV PB JE - água – DN 400mm | m | 642 | 7.84 | 5033.28
|  | 1.3.5 | Assent. de tubos e conexões em PRFV PB JE - água – DN 500mm | m | 1625 | 8.34 | 13552.5
|  | 1.3.6 | Montagens de peças e conexões em Ferro Fundido | Kg | 4320 | 1.31 | 5659.2
|  | 1.4 | Ancoragens |  |  |  | 1069.25
|  | 1.4.1 | Concreto simples fck=15MPa, preparo e lançamento | m³ | 2.38 | 257.94 | 613.9
|  | 1.4.2 | Forma para fundações | m² | 13.79 | 33.02 | 455.35
|  | 1.5 | Caixas em alvenaria |  |  |  | 14284.08
|  | 1.5.1 | Concreto magro, fck=9MPa, incluindo preparo e lançamento | m³ | 1.2 | 225.52 | 270.62
|  | 1.5.2 | Concreto estrutural fck=20 MPa, preparo e lançamento | m³ | 6.7 | 274.25 | 1837.48
|  | 1.5.3 | Aço CA 50/60 | kg | 425 | 5.95 | 2528.75
|  | 1.5.4 | Forma plana em Madeirit compensado resinado, e= 12 mm incluindo fornecimento, colocação, desforma e escoramento | m² | 59 | 42.65 | 2516.35
|  | 1.5.5 | Alvenaria de blocos maciços, assentados com argamassa traço 1:4 (ci:ar), e= 0,17m no osso | m² | 96 | 60.07 | 5766.72
|  | 1.5.6 | Chapisco com argamassa traço 1:3 (ci:ar) | m² | 96 | 2.62 | 251.52
|  | 1.5.7 | Emboço/Reboco, com e = 2,50cm , traço 1:4 (ci:ar) | m² | 96 | 11.59 | 1112.64
|  | 2 | ESTAÇÕES DE PRESSURIZAÇÃO – IRRIGAÇÃO (6 unid.) |  |  |  | 41983.21
|  | 2.1 | Serviços preliminares |  |  |  | 667.7
|  | 2.1.1 | Locação da obra com uso de equipamentos | m² | 55.4716 | 4.24 | 235.2
|  | 2.1.2 | Escavação manual em material de 1ª categoria, com profundidade até 1,5 m | m³ | 14.9892 | 16.94 | 253.92
|  | 2.1.3 | Aterro compactado manualmente, com material selecionado | m³ | 12.6471 | 14.12 | 178.58
|  | 2.2 | Estruturas e fundações |  |  |  | 15659.73
|  | 2.2.1 | Concreto magro, fck=9MPa, incluindo preparo e lançamento | m³ | 2.7736 | 225.52 | 625.5
|  | 2.2.2 | Forma plana em Madeirit compensado resinado, e= 12 mm incluindo fornecimento, colocação, desforma e escoramento | m² | 109.144 | 42.65 | 4654.99
|  | 2.2.3 | Concreto estrutural fck=20 MPa, preparo e lançamento | m³ | 16.3673 | 274.25 | 4488.74
|  | 2.2.4 | Aço CA 50/60 | Kg | 990 | 5.95 | 5890.5
|  | 2.3 | Fechamentos e cobertura |  |  |  | 23136.67
|  | 2.3.1 | Alvenaria de bloco cerâmico, e=0,09m no osso, assentado com argamassa traço 1:2:8 (ci:cal:ar) | m² | 224.4 | 17.14 | 3846.22
|  | 2.3.2 | Alvenaria de elementos vazados de concreto pré-moldado (cobogó), dimensoes 50x50x08cm, assent. com argamassa | m² | 6 | 43.95 | 263.7
|  | 2.3.3 | Cobertura c/ telha ondulada 6 mm, c/ madeiramento, incl. elementos p/ fixação | m² | 98.8716 | 50.38 | 4981.15
|  | 2.3.4 | Porta em chapa de ferro incluindo ferragem, guarnições, fornecimento e assentamento | m² | 10.08 | 327.45 | 3300.7
|  | 2.3.5 | Chapisco com argamassa traço 1:3 (ci:ar) | m² | 448.8 | 2.62 | 1175.86
|  | 2.3.6 | Emboço/Reboco, com e = 2,50cm , traço 1:2:8 (ci:cal:ar) | m² | 448.8 | 11.74 | 5268.91
|  | 2.3.7 | Pintura com tinta PVA latex, duas demãos | m² | 448.8 | 8.82 | 3958.42
|  | 2.3.8 | Pintura a óleo sobre ferro, incluindo base anticorrosiva, lixamento e emassamento a duas demãos | m² | 20.16 | 16.95 | 341.71
|  | 2.4 | Instalações elétricas |  |  |  | 2519.11
|  | 2.4.1 | Curva 45º de PVC rígido diâmetro ¾" | un | 10 | 2.18 | 21.8
|  | 2.4.2 | Curva 45º de PVC rígido diâmetro 1" | un | 2 | 2.42 | 4.84
|  | 2.4.3 | União macho de PVC rígido, diâmetro ¾" | un | 5 | 5.27 | 26.35
|  | 2.4.4 | União macho de PVC rígido, diâmetro 1" | un | 1 | 5.79 | 5.79
|  | 2.4.5 | Curva 90° de PVC rígido diâmetro ¾" | un | 45 | 2.42 | 108.9
|  | 2.4.6 | Curva 90° de PVC rígido diâmetro 1" | un | 3 | 4.28 | 12.84
|  | 2.4.7 | Eletroduto de PVC rígido, comp. de 3,00m, diâmetro ¾" | un | 17 | 13.8 | 234.6
|  | 2.4.8 | Eletroduto de PVC rígido, comp. de 3,00m, diâmetro 1" | un | 1 | 17.81 | 17.81
|  | 2.4.9 | Luvas de PVC rígido, diâmetro ¾” | un | 62 | 0.56 | 34.72
|  | 2.4.10 | Luvas de PVC rígido, diâmetro 1” | un | 4 | 0.78 | 3.12
|  | 2.4.11 | Duto flexível com 2 terminais macho rosqueados nas extremidades comp. 40cm e diam. ¾" | un | 5 | 15.26 | 76.3
|  | 2.4.12 | Duto flexível com 2 terminais macho rosqueados nas extremidades comp. 40cm e diam. 1" | un | 1 | 21.08 | 21.08
|  | 2.4.13 | Caixa de ligação de PVC de 2"x 4" para embutir em parede, com espelho com 1 interruptor de 1 seção 250V-10 A, com 1 tomada de 3 pinos 250V-15 A | un | 6 | 19.46 | 116.76
|  | 2.4.14 | Caixa de ligação de PVC de 2"x 4" para embutir em parede | un | 6 | 6.74 | 40.44
|  | 2.4.15 | Tomada de 4 pinos (3F+T) 250V-15 A, corpo em caixa de liga de alumínio fundida | un | 6 | 45.28 | 271.68
|  | 2.4.16 | Cabo de cobre singelo isolamento de PVC-750V-seção 2,5 mm2 | m | 180 | 2.49 | 448.2
|  | 2.4.17 | Luminária tipo calha com 2 lâmpadas fluorescentes de 40W, reator A.F.P -250V | un | 6 | 63.99 | 383.94
|  | 2.4.18 | Cabo de cobre singelo isolamento de EPR-1 kV - seção 2,5 mm² | m | 180 | 1.33 | 239.4
|  | 2.4.19 | Cabo de cobre singelo isolamento de EPR-1 kV - seção 4,0 mm² | m | 18 | 2 | 36
|  | 2.4.20 | Cabo de cobre singelo isolamento de EPR-1 kV - seção 6,0 mm² | m | 90 | 2.79 | 251.1
|  | 2.4.21 | Cabo de cobre singelo isolamento de EPR-1 kV - seção 10,0 mm² | un | 36 | 4.54 | 163.44
|  | 3 | ESTAÇÕES DE PRESSURIZAÇÃO – PECUÁRIA (8 unid.) |  |  |  | 54504.26
|  | 3.1 | Serviços preliminares |  |  |  | 980.14
|  | 3.1.1 | Locação da obra com uso de equipamentos | m² | 76.72 | 4.24 | 325.29
|  | 3.1.2 | Escavação manual em material de 1ª categoria, com profundidade até 1,5 m | m³ | 22.72 | 16.94 | 384.88
|  | 3.1.3 | Aterro compactado manualmente, com material selecionado | m³ | 19.12 | 14.12 | 269.97
|  | 3.2 | Estruturas e fundações |  |  |  | 20353.59
|  | 3.2.1 | Concreto magro, fck=9MPa, incluindo preparo e lançamento | m³ | 4.16 | 225.52 | 938.16
|  | 3.2.2 | Forma plana em Madeirit compensado resinado, e= 12 mm incluindo fornecimento, colocação, desforma e escoramento | m² | 138.88 | 42.65 | 5923.23
|  | 3.2.3 | Concreto estrutural fck=20 MPa, preparo e lançamento | m³ | 21.6 | 274.25 | 5923.8
|  | 3.2.4 | Aço CA 50/60 | Kg | 1272 | 5.95 | 7568.4
|  | 3.3 | Fechamentos e cobertura |  |  |  | 29969.89
|  | 3.3.1 | Alvenaria de bloco cerâmico, e=0,09m no osso, assentado com argamassa traço 1:2:8 (ci:cal:ar) | m² | 293.6 | 17.14 | 5032.3
|  | 3.3.2 | Alvenaria de elementos vazados de concreto pré-moldado (cobogó), dimensoes 50x50x08cm, assent. com argamassa | m² | 8 | 43.95 | 351.6
|  | 3.3.3 | Cobertura c/ telha ondulada 6 mm, c/ madeiramento, incl. elementos p/ fixação | m² | 121.44 | 50.38 | 6118.15
|  | 3.3.4 | Porta em chapa de ferro incluindo ferragem, guarnições, fornecimento e assentamento | m² | 13.44 | 327.45 | 4400.93
|  | 3.3.5 | Chapisco com argamassa traço 1:3 (ci:ar) | m² | 587.2 | 2.62 | 1538.46
|  | 3.3.6 | Emboço/Reboco, com e=2,50cm , traço 1:2:8 (ci:cal:ar) | m² | 587.2 | 11.74 | 6893.73
|  | 3.3.7 | Pintura com tinta PVA latex, duas demãos | m² | 587.2 | 8.82 | 5179.1
|  | 3.3.8 | Pintura a óleo sobre ferro, incluindo base anticorrosiva, lixamento e emassamento a duas demãos | m² | 26.88 | 16.95 | 455.62
|  | 3.4 | Instalações elétricas |  |  |  | 3200.64
|  | 3.4.1 | Curva 45 de PVC rígido diâmetro ¾" | un | 16 | 2.18 | 34.88
|  | 3.4.2 | União macho de PVC rígido, diâmetro ¾" | un | 8 | 5.27 | 42.16
|  | 3.4.3 | Curva 90° de PVC rígido diâmetro ¾" | un | 64 | 2.42 | 154.88
|  | 3.4.4 | Eletroduto de PVC rígido, comp. de 3,00m, diâmetro ¾" | un | 24 | 13.8 | 331.2
|  | 3.4.5 | Luvas de PVC rígido, diâmetro ¾” | un | 88 | 0.56 | 49.28
|  | 3.4.6 | Duto flexível com 2 terminais macho rosqueados nas extremidades comp. 40cm e diam. Diâmetro ¾" | un | 8 | 15.26 | 122.08
|  | 3.4.7 | Caixa de ligação de PVC de 2"x 4" para embutir em parede, com espelho com 1 interruptor de 1 seção 250V-10 A, com 1 tomada de 3 pinos 250V-15 A | un | 8 | 19.46 | 155.68
|  | 3.4.8 | Caixa de ligação de PVC de 2"x 4" para embutir em parede | un | 8 | 6.74 | 53.92
|  | 3.4.8 | Tomada de 4 pinos (3F+T) 250V-15 A, corpo em caixa de liga de alumínio fundida | un | 8 | 45.28 | 362.24
|  | 3.4.9 | Cabo de cobre singelo isolamento de PVC-750V-seção 2,5 mm2 | m | 240 | 2.49 | 597.6
|  | 3.4.10 | Luminária tipo calha com 2 lâmpadas fluorescentes de 40W, reator A.F.P -250V | un | 8 | 63.99 | 511.92
|  | 3.4.11 | Cabo de cobre singelo isolamento de EPR-1 kV - seção 2,5 mm² | m | 288 | 1.33 | 383.04
|  | 3.4.12 | Cabo de cobre singelo isolamento de EPR-1 kV - seção 6,0 mm² | m | 144 | 2.79 | 401.76
|  |  |  | TOTAL |  | 458220.25
Preço base março/2008 e BDI 25%

## Resumo
MINISTÉRIO DA INTEGRAÇÃO NACIONAL - MI
Companhia de Desenvolvimento dos Vales do São Francisco e do Parnaíba
4ª Superintendência Regional – 4ª SR |  |  | Área de Desenvolvimento Integrado e Infra-estrutura
PLANILHA ESTIMATIVA ORÇAMENTÁRIA – RESUMO
OBJETO: Obras de implantação da infra-estrutura de uso comum do Projeto de Irrigação Jacaré-Curituba
|  | EMPREITEIRA |  | EDITAL | LOTE | PROJETO | DATA
Abril/2008
|  | Obra: Implantação da infra-estrutura de uso comum do Projeto de Irrigação Jacaré-Curituba |  | Local: Municípios de Canindé do São Francisco e Poço Redondo
|  | ITEM | DISCRIMINAÇÃO DOS SERVIÇOS |  |  |  | PREÇO (R$)
|  | 1 | SERVIÇOS GERAIS |  |  |  | 1108358.8452
|  | 1.1 | SERVIÇOS PRELIMINARES |  |  |  | 223295.4227
|  | 1.2 | ADMINISTRAÇÃO DA OBRA |  |  |  | 885063.4225
|  | 2 | SETOR 0 |  |  |  | 721374.35
|  | 2.1 | OBRAS EM CANAL |  |  |  | 159026.99
|  | 2.2 | ADUTORAS |  |  |  | 122278.42
|  | 2.3 | ESTAÇÕES DE PRESSURIZAÇÃO – IRRIGAÇÃO (33 unid.) |  |  |  | 269811.66
|  | 2.4 | ESTAÇÕES DE PRESSURIZAÇÃO – PECUÁRIA (25 unid.) |  |  |  | 170257.28
|  | 3 | SETOR 1 |  |  |  | 704742.838
|  | 3.1 | ADUTORAS |  |  |  | 595776.89
|  | 3.2 | ESTAÇÕES DE PRESSURIZAÇÃO – IRRIGAÇÃO (12 unid.) |  |  |  | 88526.8466
|  | 3.3 | ESTAÇÕES DE PRESSURIZAÇÃO – PECUÁRIA (3 unid.) |  |  |  | 20439.1014
|  | 4 | SETOR 2 |  |  |  | 856557.84
|  | 4.1 | ADUTORAS |  |  |  | 470687.22
|  | 4.2 | ESTAÇÕES DE PRESSURIZAÇÃO – IRRIGAÇÃO (13 unid.) |  |  |  | 91573.01
|  | 4.3 | ESTAÇÕES DE PRESSURIZAÇÃO – PECUÁRIA (9 unid.) |  |  |  | 61317.3
|  | 4.4 | ESTAÇÃO ELEVATÓRIA SETOR " 2 " NA ADUTORA LT-3.2.1 |  |  |  | 232980.31
|  | 5 | SETOR 3 |  |  |  | 1116770.82
|  | 5.1 | ADUTORAS |  |  |  | 654572.1
|  | 5.2 | ESTAÇÕES DE PRESSURIZAÇÃO – IRRIGAÇÃO (16 unid.) |  |  |  | 121841.5
|  | 5.3 | ESTAÇÕES DE PRESSURIZAÇÃO – PECUÁRIA (9 unid.) |  |  |  | 61317.3
|  | 5.4 | ESTAÇÃO ELEVATÓRIA - NA ADUTORA LP-2 |  |  |  | 279039.92
|  | 6 | SETOR 4 |  |  |  | 458220.25
|  | 6.1 | ADUTORAS |  |  |  | 361732.78
|  | 6.2 | ESTAÇÕES DE PRESSURIZAÇÃO – IRRIGAÇÃO (6 unid.) |  |  |  | 41983.21
|  | 6.3 | ESTAÇÕES DE PRESSURIZAÇÃO – PECUÁRIA (8 unid.) |  |  |  | 54504.26
|  |  |  | TOTAL |  |  | 4966024.9432
Preço base março/2008 e BDI 25%

## Cronograma
CRONOGRAMA FÍSICO-FINANCEIRO
OBJETO: Obras de implantação da infra-estrutura de uso comum do Projeto de Irrigação Jacaré-Curituba
| EMPREITEIRA |  |  |  |  | EDITAL | [6 empty] | LOTE | [8 empty] | DATA
| Obra: Implantação da infra-estrutura de uso comum do Projeto de Irrigação Jacaré-Curituba | [9 empty] | Local: Municípios de Canindé do São Francisco e Poço Redondo
| ITEM | DISCRIMINAÇÃO DOS SERVIÇOS | MESES | [19 empty] | TOTAL (R$)
|  |  | MÊS 1 | MÊS 2 | MÊS 3 |  | MÊS 4 | MÊS 5 | MÊS 6 | MÊS 7 | MÊS 8 | MÊS 9 |  | MÊS 10 | MÊS 11 | MÊS 12 | MÊS 13 | MÊS 14 | MÊS 15 | MÊS 16 | MÊS 17 | MÊS 18
| 1 | SERVIÇOS GERAIS | 196546.892 | 49170.1901 | 49170.1901 |  | 49170.1901 | 49170.1901 | 49170.1901 | 49170.1901 | 49170.1901 | 49170.1901 |  | 49170.1901 | 49170.1901 | 49170.1901 | 49170.1901 | 49170.1901 | 49170.1901 | 49170.1901 | 49170.1901 | 125088.9109 | 1108358.8452
| 1.1 | SERVIÇOS PRELIMINARES | 66% | [18 empty] | 34% | 223295.4227
|  |  | 147376.7019 | 0 | 0 |  | 0 | 0 | 0 | 0 | 0 | 0 |  | 0 | 0 | 0 | 0 | 0 | 0 | 0 | 0 | 75918.7208
| 1.2 | ADMINISTRAÇÃO DA OBRA | 5.556% | 5.556% | 5.556% |  | 5.556% | 5.556% | 5.556% | 5.556% | 5.556% | 5.556% |  | 5.556% | 5.556% | 5.556% | 5.556% | 5.556% | 5.556% | 5.556% | 5.556% | 5.556% | 885063.4225
2
|  |  | 49170.1901 | 49170.1901 | 49170.1901 |  | 49170.1901 | 49170.1901 | 49170.1901 | 49170.1901 | 49170.1901 | 49170.1901 |  | 49170.1901 | 49170.1901 | 49170.1901 | 49170.1901 | 49170.1901 | 49170.1901 | 49170.1901 | 49170.1901 | 49170.1901 | 6993957.8461
| 2 | SETOR 0 | 20379.7367 | 167113.2933 | 167113.2933 |  | 146733.5567 | 73344.8233 | 73344.8233 | 73344.8233 | 0 | 0 |  | 0 | 0 | 0 | 0 | 0 | 0 | 0 | 0 | 0 | 721374.35
| 2.1 | OBRAS EM CANAL |  | 33.33% | 33.33% |  | 33.33% | [15 empty] | 159026.99
2.1
|  |  | 0 | 53008.9967 | 53008.9967 |  | 53008.9967 | 0 | 0 | 0 | 0 | 0 |  | 0 | 0 | 0 | 0 | 0 | 0 | 0 | 0 | 0
| 2.2 | ADUTORAS | 16.67% | 33.33% | 33.33% |  | 16.67% | [15 empty] | 122278.42
2.2
|  |  | 20379.7367 | 40759.4733 | 40759.4733 |  | 20379.7367 | 0 | 0 | 0 | 0 | 0 |  | 0 | 0 | 0 | 0 | 0 | 0 | 0 | 0 | 0
| 2.3 | ESTAÇÕES DE PRESSURIZAÇÃO – IRRIGAÇÃO (33 unid.) |  | 16.67% | 16.67% |  | 16.67% | 16.67% | 16.67% | 16.67% | [12 empty] | 269811.66
2.3
|  |  | 0 | 44968.61 | 44968.61 |  | 44968.61 | 44968.61 | 44968.61 | 44968.61 | 0 | 0 |  | 0 | 0 | 0 | 0 | 0 | 0 | 0 | 0 | 0
| 2.4 | ESTAÇÕES DE PRESSURIZAÇÃO – PECUÁRIA (25 unid.) |  | 16.67% | 16.67% |  | 16.67% | 16.67% | 16.67% | 16.67% | [12 empty] | 170257.28
2.4
|  |  | 0 | 28376.2133 | 28376.2133 |  | 28376.2133 | 28376.2133 | 28376.2133 | 28376.2133 | 0 | 0 |  | 0 | 0 | 0 | 0 | 0 | 0 | 0 | 0 | 0
| 3 | SETOR 1 | 0 | 0 | 0 |  | 108323.0709 | 108323.0709 | 108323.0709 | 108323.0709 | 180967.0363 | 90483.5181 |  | 0 | 0 | 0 | 0 | 0 | 0 | 0 | 0 | 0 | 704742.838
| 3.1 | ADUTORAS |  |  |  |  | 18.18% | 18.18% | 18.18% | 18.18% | 18.18% | 9.091% | [10 empty] | 595776.89
2.1
|  |  | 0 | 0 | 0 |  | 108323.0709 | 108323.0709 | 108323.0709 | 108323.0709 | 108323.0709 | 54161.5355 |  | 0 | 0 | 0 | 0 | 0 | 0 | 0 | 0 | 0
| 3.2 | ESTAÇÕES DE PRESSURIZAÇÃO – IRRIGAÇÃO (12 unid.) | [8 empty] | 66.67% | 33.33% | [10 empty] | 88526.8466
2.2
|  |  | 0 | 0 | 0 |  | 0 | 0 | 0 | 0 | 59017.8978 | 29508.9489 |  | 0 | 0 | 0 | 0 | 0 | 0 | 0 | 0 | 0
| 3.3 | ESTAÇÕES DE PRESSURIZAÇÃO – PECUÁRIA (3 unid.) | [8 empty] | 66.67% | 33.33% | [10 empty] | 20439.1014
2.3
|  |  | 0 | 0 | 0 |  | 0 | 0 | 0 | 0 | 13626.0676 | 6813.0338 |  | 0 | 0 | 0 | 0 | 0 | 0 | 0 | 0 | 0
| 4 | SETOR 2 | 0 | 0 | 0 |  | 0 | 0 | 0 | 58835.9025 | 195331.9083 | 256488.0323 |  | 256488.0323 | 89413.9645 | 0 | 0 | 0 | 0 | 0 | 0 | 0 | 856557.84
| 4.1 | ADUTORAS | [7 empty] | 12.5% | 25% | 25% |  | 25% | 12.5% | [7 empty] | 470687.22
2.1
|  |  | 0 | 0 | 0 |  | 0 | 0 | 0 | 58835.9025 | 117671.805 | 117671.805 |  | 117671.805 | 58835.9025 | 0 | 0 | 0 | 0 | 0 | 0 | 0
| 4.2 | ESTAÇÕES DE PRESSURIZAÇÃO – IRRIGAÇÃO (13 unid.) | [9 empty] | 40% |  | 40% | 20% | [7 empty] | 91573.01
2.2
|  |  | 0 | 0 | 0 |  | 0 | 0 | 0 | 0 | 0 | 36629.204 |  | 36629.204 | 18314.602 | 0 | 0 | 0 | 0 | 0 | 0 | 0
| 4.3 | ESTAÇÕES DE PRESSURIZAÇÃO – PECUÁRIA (9 unid.) | [9 empty] | 40% |  | 40% | 20% | [7 empty] | 61317.3
2.3
|  |  | 0 | 0 | 0 |  | 0 | 0 | 0 | 0 | 0 | 24526.92 |  | 24526.92 | 12263.46 | 0 | 0 | 0 | 0 | 0 | 0 | 0
| 4.4 | ESTAÇÃO ELEVATÓRIA SETOR " 2 " NA ADUTORA LT-3.2.1 | [8 empty] | 33.33% | 33.33% |  | 33.33% | [8 empty] | 232980.31
2.4
|  |  | 0 | 0 | 0 |  | 0 | 0 | 0 | 0 | 77660.1033 | 77660.1033 |  | 77660.1033 | 0 | 0 | 0 | 0 | 0 | 0 | 0 | 0
| 5 | SETOR 3 | 0 | 0 | 0 |  | 0 | 0 | 0 | 0 | 0 | 0 |  | 130914.42 | 260559.4867 | 297191.2467 | 297191.2467 | 130914.42 | 0 | 0 | 0 | 0 | 1116770.82
| 5.1 | ADUTORAS | [11 empty] | 20% | 20% | 20% | 20% | 20% |  |  |  |  | 654572.1
2.1
|  |  | 0 | 0 | 0 |  | 0 | 0 | 0 | 0 | 0 | 0 |  | 130914.42 | 130914.42 | 130914.42 | 130914.42 | 130914.42 | 0 | 0 | 0 | 0
| 5.2 | ESTAÇÕES DE PRESSURIZAÇÃO – IRRIGAÇÃO (16 unid.) | [12 empty] | 20% | 40% | 40% | [5 empty] | 121841.5
2.2
|  |  | 0 | 0 | 0 |  | 0 | 0 | 0 | 0 | 0 | 0 |  | 0 | 24368.3 | 48736.6 | 48736.6 | 0 | 0 | 0 | 0 | 0
| 5.3 | ESTAÇÕES DE PRESSURIZAÇÃO – PECUÁRIA (9 unid.) | [12 empty] | 20% | 40% | 40% | [5 empty] | 61317.3
2.3
|  |  | 0 | 0 | 0 |  | 0 | 0 | 0 | 0 | 0 | 0 |  | 0 | 12263.46 | 24526.92 | 24526.92 | 0 | 0 | 0 | 0 | 0
| 5.4 | ESTAÇÃO ELEVATÓRIA - NA ADUTORA LP-2 | [12 empty] | 33.33% | 33.33% | 33.33% | [5 empty] | 279039.92
2.4
|  |  | 0 | 0 | 0 |  | 0 | 0 | 0 | 0 | 0 | 0 |  | 0 | 93013.3067 | 93013.3067 | 93013.3067 | 0 | 0 | 0 | 0 | 0
| 6 | SETOR 4 | 0 | 0 | 0 |  | 0 | 0 | 0 | 0 | 0 | 0 |  | 0 | 0 | 0 | 0 | 109541.5775 | 122595.685 | 90433.195 | 90433.195 | 45216.5975 | 458220.25
| 6.1 | ADUTORAS | [15 empty] | 12.5% | 25% | 25% | 25% | 12.5% | 361732.78
2.1
|  |  | 0 | 0 | 0 |  | 0 | 0 | 0 | 0 | 0 | 0 |  | 0 | 0 | 0 | 0 | 45216.5975 | 90433.195 | 90433.195 | 90433.195 | 45216.5975
| 6.2 | ESTAÇÕES DE PRESSURIZAÇÃO – IRRIGAÇÃO (6 unid.) | [15 empty] | 66.67% | 33.33% |  |  |  | 41983.21
2.2
|  |  | 0 | 0 | 0 |  | 0 | 0 | 0 | 0 | 0 | 0 |  | 0 | 0 | 0 | 0 | 27988.8067 | 13994.4033 | 0 | 0 | 0
| 6.3 | ESTAÇÕES DE PRESSURIZAÇÃO – PECUÁRIA (8 unid.) | [15 empty] | 66.67% | 33.33% |  |  |  | 54504.26
2.3
|  |  | 0 | 0 | 0 |  | 0 | 0 | 0 | 0 | 0 | 0 |  | 0 | 0 | 0 | 0 | 36336.1733 | 18168.0867 | 0 | 0 | 0
| TOTAL MENSAL |  | 216926.6287 | 216283.4835 | 216283.4835 |  | 304226.8177 | 230838.0844 | 230838.0844 | 289673.9869 | 425469.1347 | 396141.7406 |  | 436572.6425 | 399143.6413 | 346361.4368 | 346361.4368 | 289626.1876 | 171765.8751 | 139603.3851 | 139603.3851 | 170305.5084 | 4966024.9432
| TOTAL ACUMULADO |  | 216926.6287 | 433210.1122 | 649493.5957 |  | 953720.4134 | 1184558.4977 | 1415396.5821 | 1705070.569 | 2130539.7038 | 2526681.4444 |  | 2963254.0868 | 3362397.7281 | 3708759.1649 | 4055120.6017 | 4344746.7894 | 4516512.6645 | 4656116.0497 | 4795719.4348 | 4966024.9432
MINISTÉRIO DA INTEGRAÇÃO NACIONAL - MI
Companhia de Desenvolvimento dos Vales do São Francisco e do Parnaíba - CODEVASF
4ª Superintendência Regional