## Proj Amanhã
FOLHA
SERVIÇO: Melhorias no galpão e implantação de rede para alimentação dos reservatórios de água do Projeto Amanhã – Betume |  |  |  |  | DATA
MUNICÍPIO: Neopólis -SE |  |  |  |  | OUT/2007
ITENS | DISCRIMINAÇÃO | UNIDADE | QUANTIDADE | PREÇOS (R$) |  | BDI serviço | BDI Material | CONCRETO | MÃO DE OBRA | AÇO | EDIFICAÇÕES | MAQ E EQUIP | TERRPLEN | MATERIAL ELÉTRICO | MATERIAIS PLÁSTICOS
|  |  |  | UNITÁRIO | TOTAL | 1.3 | 1.18 | 5 | 13 | 32 | 35 | 36 | 38 | 41 | 56
1.0 | SERVIÇOS PRELIMINARES
1.1 | Placa da obra | m² | 3 | 126.34 | 379.02
1.2 | Mobilização e desmobilização | Vb | 1 | 500 | 500
2.0 | MELHORIAS NO GALPÃO EXISTENTE
2.1 | Preenchimento dos vazios dos cobogós situados na fachada esquerda, com argamassa e pedaços de tijolos, inclusive revestimento das faces interna e externa com reboco único de cimento e areia, traço 1:5. | m² | 24 | 32.74 | 785.76 | 0.61 |  |  |  |  | 785.76
2.2 | Substituição c/ fornecimento, de terça pré-moldada danificada da estrutura do telhado - 6,00 m de comprimento. | un | 1 | 432 | 432 | 0.78 |  |  |  |  | 432
2.3 | Revisão do telhado com tamponamento de furos utilizando material adequado, fornecimento e substituição de 10 (dez) telhas em fibrocimento onduladas 6 mm (2,13 x 1,10) m e cinco cumeeiras universal, inclusive com os acessórios de fixação necessários. | m2 | 324 | 12 | 3888
2.4 | Acréscimo 0,50 m na largura do beiral frontal do telhado do Galpão.
2.4.1 | Fornecimento e assentamento de vigas (terças) de concreto armado pré-moldado, dimensionadas para vencer vãos de 6,00 m com sobrecarga das telhas. | m | 17.7 | 72 | 1274.4
2.4.2 | Fornecimento, corte para adequação do tamanho e assentamento de telhas fibrocimento onduladas 6 mm (1,83 x 1,10 m), inclusive acessórios. | m² | 16 | 82.3 | 1316.8 | 2.35 |  |  |  |  | 1316.8
2.5 | Demolição de revestimento em argamassa sobre alvenaria de blocos | m² | 10 | 2.8 | 28 | 2.79 |  |  |  |  | 28
2.6 | Chapisco em parede interna com argamassa de cimento e areia, traço 1:3 | m² | 10 | 3.19 | 31.9
2.7 | Revestimento de paredes com massa única de argamassa cimento / cal / areia, traço 1:2:8. | m² | 10 | 16.37 | 163.7
2.8 | Confecção e assentamento de tampa para fossa, em concreto armado diâmetro 1,00 m, espessura 7 cm. | un | 1 | 82.5 | 82.5 | 3.12 | [6 empty] | 82.5
2.9 | Confecção e assentamento de tampas em concreto armado 70 x 70 cm, espessura 5 cm para caixas de passagem e inspeção da rede de esgotamento hidro-sanitário. | un | 4 | 34 | 136 | 4.28 | [6 empty] | 136
2.10 | Confecção de caixa de gordura em alvenaria de tijolos revestida, com fundo em concreto simples e tampa em concreto armado, com dimensões internas 70 x 70 x 1,00 m | un | 1 | 90.26 | 90.26
2.11 | Revestimento de teto com forro de PVC, largura 10 cm, cor branca, incluindo barrotamento de madeira maçaranduba 5 x 4 cm espaçado à cada 60 cm, acessórios de fixação e acabamento lateral com moldura em pvc da mesma cor. | m² | 25 | 49.8 | 1245
2.12 | Pintura c/ latex PVA Interior/Exterior – sem massa, incluindo lixamento e catamento c/ massa - em duas demãos | m² | 273.6 | 6.9 | 1887.84
2.13 | Rede de alimentação hidraulica dos sanitários e cozinha, a ser implantada acima do nível do forro existente, apoiado sobre as paredes, constituido de tubulação diametro 50 mm à partir do reservatório elevado e distribuição sobre o forro (diam 50 mm), alimentando as descidas existentes (diam 20 mm), conforme desenho. |  |  |  |  | 3.38 | [6 empty] | 0
2.13.1 | Mão de Obra | un | 1 | 200 | 200 | 5.02 | [6 empty] | 200
2.13.2 | Materiais |  |  |  |  | 4.65 | [6 empty] | 0
2.13.2.1 | Adaptador soldável com flanges livres para caixa d'água – bitola 50 x 1 1/2” | un | 2 | 19.83 | 39.66 | 5.15 | [6 empty] | 39.66
2.13.2.2 | Adaptador soldável c/ flanges livres p/ caixa d'água - bitola 32 x 1” | un | 1 | 14.75 | 14.75 | 66.64 | [6 empty] | 14.75
2.13.2.3 | Registro esfera VS soldável – bitola 50 mm | un | 1 | 32.7 | 32.7 | 53.02 | [6 empty] | 32.7
2.13.2.4 | Tubo soldavel PVC – classe 12 – DN 50 mm | m | 42 | 6.68 | 280.56 | 72.31 | [6 empty] | 280.56
2.13.2.5 | Tê de redução soldável – PVC – 50 x 20 mm | un | 10 | 5.37 | 53.7 | 62.97 | [6 empty] | 53.7
2.13.2.6 | Tê soldavel – PVC – 50 x 50 mm | un | 4 | 4.44 | 17.76 | 11.52 | [6 empty] | 17.76
2.13.2.7 | Joelho 90º soldavel – PVC – 50 mm | un | 11 | 3.76 | 41.36 | 3.92 | [6 empty] | 41.36
2.13.2.8 | Joelho redução 90º soldavel – PVC – 25 x 20 mm | un | 5 | 1.13 | 5.65 | 0.86 | [6 empty] | 5.65
2.13.2.9 | Joelho 45º soldavel – PVC – 50 mm | un | 2 | 3.7 | 7.4 | 24.08 | [6 empty] | 7.4
2.13.2.10 | Bucha redução pvc soldavel 50 x 25 mm | un | 5 | 1.96 | 9.8
2.13.2.11 | Tubo soldavel PVC – classe 12 – DN 25 mm | m | 18 | 2.18 | 39.24 | 11.87 | [6 empty] | 39.24
2.13.2.12 | Tubo soldavel PVC – classe 12 – DN 20 mm | m | 12 | 1.61 | 19.32 | 2.18 | [6 empty] | 19.32
2.13.2.13 | Joelho 90º soldavel – PVC – 20 mm | un | 10 | 0.31 | 3.1
2.13.2.14 | Adesivo para PVC 75 g | un | 10 | 3.64 | 36.4 | 2.43 |  |  | 36.4
2.13.2.15 | Folha de lixa p/ paredes nº 80 | un | 5 | 0.46 | 2.3 | 321.96 |  |  |  |  | 2.3
[6 empty] | 559.15 |  |  |  |  | 0
3.0 | REDE DE ALIMENTAÇÂO DOS RESERVATÓRIOS DO GALPÃO, DA ASPERSÃO E DO VIVEIRO, À PARTIR DO RESEVATÓRIO EXISTENTE NA PISCICULTURA
3.1 | Locação da rede, com implantação de piquetes | m | 1090 | 0.3 | 327 | 2.12 |  |  |  |  | 327
3.2 | Escavação de valas com retro-escavadeira de pneus, em material de 1ª categoria até 1,50 m de profundidade | m³ | 440 | 4.06 | 1786.4 | 6.84 |  |  |  |  | 1786.4
3.3 | Assentamento de tubulação ponta e bolsa soldavel, em PVC com conexões e peças especiais DN 50 a 75 mm | m | 1090 | 1.03 | 1122.7 | 36.3 |  |  | 1122.7
3.4 | Assentamento de tubulação ponta e bolsa soldavel, em PVC com conexões e peças especiais DN 32 mm | m | 10 | 0.35 | 3.5
3.5 | Reaterro manual de valas com espalhamento e compactação utilizando compactador à percussão/sapinho, sem controle do grau de compactação | m³ | 435 | 6.34 | 2757.9 | 0.05 |  |  | 2757.9
3.6 | Confecção de suportes em concreto armado fck 20.0 mpa para apoio do tubo camisa (DN 100 mm Fº Fº), na travessia aérea sobre o canal coletor drenagem | m³ | 0.7 | 1250 | 875
3.7 | Asentamento de tubulação Fº Fº TK7 JGS DN 100 mm | m | 12 | 2.5 | 30
3.8 | Montagem de peças e conexões em FºFº | Kg | 10 | 0.91 | 9.1
3.9 | MATERIAIS
3.9.1 | Tubo PVC ponta e bolsa - irrigação PN 40 - DN 75 mm | m | 1050 | 7.95 | 8347.5
3.9.2 | Tubo PVC ponta e bolsa - irrigação PN 40 - DN 50 mm | m | 48 | 5.14 | 246.72
3.9.3 | Curva 90o ponta e bolsa - irrigação PN 40 - DN 75 mm | un | 3 | 11.29 | 33.87
3.9.4 | Curva 90o ponta e bolsa - irrigação PN 40 - DN 50 mm | un | 2 | 7.11 | 14.22
3.9.5 | Curva 45o ponta e bolsa - irrigação PN 40 - DN 75 mm | un | 1 | 11.29 | 11.29
3.9.6 | Tê PVC redução 75 x 50 mm - linha irrigação soldavel | un | 1 | 16.47 | 16.47
3.9.7 | Redução pvc irrigação 75 x 50 mm – soldavel | un | 1 | 11.32 | 11.32
3.9.8 | Redução pvc irrigação 50 x 32 mm – soldavel | un | 1 | 5.51 | 5.51
3.9.9 | Adaptador PVC p/ tubo irrigação x classe 12 marrom - 32 mm | un | 1 | 16.52 | 16.52
3.9.10 | Tê PVC irrigação 03 bolsas - 75 mm soldavel | un | 1 | 19.36 | 19.36
3.9.11 | Registro esfera pvc soldavel DN 32 mm - para tubulação classe 12 - marrom | un | 1 | 18.86 | 18.86
3.9.12 | Registro esfera pvc soldavel DN 75 mm - para tubulação irrigação PN 80 - azul | un | 2 | 47.2 | 94.4
3.9.13 | Tubo FoFo K7 PB - JGS - DN 100 mm - 6,00 m | m | 12 | 198.3 | 2379.6
3.9.14 | Tê FoFo JGS com bolsas DN 100 mm | un | 1 | 236.48 | 236.48
3.9.15 | Redução FoFo ponta e bolsa JGS - 100 x 80 mm | un | 1 | 86.05 | 86.05
3.9.16 | Adaptador FoFo x PVC Irrigação 80 mm x 75 mm | un | 1 | 45.32 | 45.32
3.9.17 | Luva Correr FºFº JM DN 100 mm | un | 1 | 197.69 | 197.69
3.9.18 | Adesivo PVC 75 g – bisnaga | un | 20 | 3.64 | 72.8
3.9.19 | Folha de lixa p/ paredes nº 80 | un | 10 | 0.46 | 4.6 | 321.96 |  |  |  |  | 4.6
3.9.20 | Torneira bóia reforçada - diam 2” | un | 1 | 91.82 | 91.82
3.9.21 | Registro bruto gaveta diam. 2” | un | 1 | 52.48 | 52.48
3.9.22 | Adaptador curto pvc 50 mm x 2” | un | 2 | 16.59 | 33.18
[8 empty] | #REF! | #REF! | #REF! | #REF! | #REF! | #REF! | #REF! | #REF! | #REF!
4.0 | IMPLANTAÇÃO DE RESERVATÓRIO ENTERRADO (5.000 l), COM SISTEMA DE RECALQUE PARA ALIMENTAÇÃO DO RESERVATÓRIO ELEVADO EXISTENTE NO GALPÃO.
4.1 | Limpeza manual do terreno (vegetação rasteira) | m² | 10 | 1.01 | 10.1
4.2 | Escavação manual em solo 1ª categoria até 2,00 m | m³ | 15 | 12.28 | 184.2
4.3 | Escavação manual em solo 1ª categoria de 2,00 m a 4,00 m | m³ | 2 | 14.47 | 28.94
4.4 | Carga, descarga e transporte até 1 Km de material de 1ª categoria | m³ | 16 | 5.1 | 81.6
4.5 | Reaterro manual de vala apiloado | m³ | 1 | 14.98 | 14.98
4.6 | Alvenaria de bloco cerâmico, espessura 0,19 m, juntas 12 mm com argamassa de cimento e areia 1:6 | m² | 24 | 31.69 | 760.56
4.7 | Concreto simples fck 15.0 mpa, lançado e adensado | m³ | 0.8 | 269.1 | 215.28
4.8 | Laje pré-fabricada comum para piso ou cobertura, intereixo 38 cm, e= 16 cm (capeamento 4 cm e elemento de enchimento 12 cm), completa inclusive malha de aço CA-50, 1/4” . | m² | 7.84 | 44.65 | 350.06
4.9 | Confecção e assentamento de tampa em concreto armado 70 x 70 cm, espessura 5 cm, para acesso ao reservatório enterrado. | un | 1 | 34 | 34
4.10 | Fornecimento e instalação de reservatorio em fibra de vidro cap. 5.000 l | un | 1 | 630 | 630
4.11 | Fornecimento e instalação de bomba submersivel com acessórios de fixação, mangueiras, etc., inclusive instalação eletrica e quadro de comando necessários, para recalque do reservatório subterraneo ao elevado. Vazão: 2,00 l/seg, HMT: 20 mca. | un | 1 | 380 | 380
4.12 | Automatização do sistema de recalque, com utilização de bóias automaicas ( inferior e superior) – fornecimento e montagem. | un | 1 | 250 | 250
4.13 | Assentamento de tubulação ponta e bolsa soldavel, em PVC com conexões e peças especiais DN 32 mm | m | 10 | 0.35 | 3.5
4.14 | MATERIAIS
4.14.1 | Tubo pvc soldavel CL 12 – DN 32 mm | m | 10 | 4.53 | 45.3
4.14.2 | Joelho pvc 90º SD Cl 12 – DN 32 mm | un | 5 | 1.81 | 9.05
5.0 | MELHORIAS NO RESERVATORIO DE SUCÇÃO DO SISTEMA DE ASPERSÃO.
5.1 | Limpeza do reservatório de sucção do Sistema de Irrigação por Aspersão, com retirada de lodo acumulado, lavagem e revisão do revestimento interno | un | 1 | 65 | 65
5.2 | Fornecimento, assentamento e concretagem de laje pré-fabricada, intereixo 38 cm, e = 16 cm ( capeamento 4 cm e elemento de enchimento 12 cm), completa inclusive malha de aço CA-50, 1/4”, para cobertura do reservatório existente na sucção da bomba do sistema de aspersão , inclusive abertura para inspeção com vão 60 x 60 cm. | m² | 5 | 44.65 | 223.25
5.3 | Confecção e assentamento de tampa em concreto armado 70 x 70 cm, espessura 5 cm, para acesso ao reservatório enterrado. | un | 1 | 34 | 34
| TOTAL |  |  |  | 35312.36