## Compor
Composição de Preços Unitários
Obra: | AMPLIAÇÃO DA REDE DE DISTRIBUIÇÃO PRIMÁRIA BIFÁSICA DA CEAL, INSTALADA NA ÁREA DO PROJETO MARITUBA, COM ADIÇÃO DE FASE E CONSTRUÇÃO DE SUBESTAÇÃO AÉREA TRIFÁSICA. | Encargos Sociais |  | 124% | Data | Página
|  | BDI: |  | 30% | 2008-07-01 | 1/2
|  | ICE: |  | 50%
ITEM | DESCRIÇÃO | UNID | CONSUMO | CUSTO DO | CUSTO | PREÇO
INSUMO
Materiais
Estruturas de Concreto
| Poste de Concreto Tipo Duplo "T" - 11 m / 400 daN | un | 2 | 501.21 | 1002.42 | 1303.146
| Cruzeta de Concreto Tipo "T" - 1,9 m | un | 8 | 58 | 464 | 603.2
Ferragens:
| Armação vertical de aço galv. de 4x4 | un | 1 | 20.81 | 20.81 | 27.053
| Arruela quadrada de 50X50X5 mm c/furo de 18 mm | un | 54 | 0.99 | 53.46 | 69.498
| Haste de terra em aço cobreado 12,7x2.400mm c/conector | un | 1 | 37.51 | 37.51 | 48.763
| Parafuso de maquina de aço galv. 16X250 mm RS | un | 2 | 3.8 | 7.6 | 9.88
| Parafuso de maquina de aço galv. 16X300 mm RS | un | 2 | 3.8 | 7.6 | 9.88
| Parafuso de maquina de aço galv. 16X350 mm RS | un | 4 | 5.48 | 21.92 | 28.496
| Parafuso de maquina de aço galv. 16X400 mm RS | un | 6 | 6.5 | 39 | 50.7
| Parafuso de maquina de aço galv. 16X400 mm RD | un | 6 | 6.79 | 40.74 | 52.962
| Pino de Aço Galvanizado p/ isolado Hipot 25 mm² | un | 72 | 7.2 | 518.4 | 673.92
| Porca Ollhal Galvanizada para Parafuso Máquina M-16 | un | 15 | 6.21 | 93.15 | 121.095
| Gancho Olhal Galvanizado | un | 15 | 5.4 | 81 | 105.3
| Suporte para Transformador de 15 kVA | un | 1 | 35.23 | 35.23 | 45.799
Isoladores:
| Isolador roldana de porcelana de 79x79 mm | un | 4 | 4.7 | 18.8 | 24.44
| Isolador de Disco | un | 30 | 28.07 | 842.1 | 1094.73
| Isolador de Pino Hipot 15 kV | un | 72 | 14 | 1008 | 1310.4
Condutores:
| Cabo de cobre nu de 25 mm² | kg | 10 | 39.9784 | 399.784 | 519.7192
| Cabo de cobre isolado 0,6/1 kV seção 10 mm² | m | 80 | 5.94 | 475.2 | 617.76
| Cabo de alumínio seção 21 mm² CA ( 4 AWG) | kg | 202 | 24.71 | 4991.42 | 6488.846
Conectores:
| Conector cunha tronco p/ derivação CA/CU p/ cabo 21 a 39 mm² | un | 30 | 6 | 180 | 234
| Conector estribo normal CA/CU para cabo 21 a 39 mm² | un | 4 | 8 | 32 | 41.6
| Conector estribo lateral CA/CU para cabo 21 a 39 mm² | un | 4 | 9 | 36 | 46.8
| Grampo de linha viva | un | 4 | 29.99 | 119.96 | 155.948
Preformados:
| Alça Dupla para cabo 21 mm² CA | unu | 7 | 4.74 | 33.18 | 43.134
| Laço de Topo para cabo 21 mm² CA | un | 20 | 4.24 | 84.8 | 110.24
| Laço Lateral Duplo para cabo 21 mm² CA | un | 12 | 4.24 | 50.88 | 66.144
| Alça Olhal para cabo 21 mm² CA | un | 15 | 4.24 | 63.6 | 82.68
Proteções:
| Chave Fusível de Distribuição 15 kV - 100 A - base:C | un | 4 | 143.75 | 575 | 747.5
| Elo-fusível de Distribuição 5H | un | 3 | 2 | 6 | 7.8
| Elo-fusível de Distribuição 1H | un | 1 | 1.5 | 1.5 | 1.95
| Pára-raio de Diastribuição 12 kV - 5 kA | un | 3 | 146.24 | 438.72 | 570.336
| Disjuntor Termomagnético Tripolar 30 A | un | 1 | 48.13 | 48.13 | 62.569
[5 empty] | 11827.914 | 15376.2882
Composição de Preços Unitários
Obra: | AMPLIAÇÃO DA REDE DE DISTRIBUIÇÃO PRIMÁRIA BIFÁSICA DA CEAL, INSTALADA NA ÁREA DO PROJETO MARITUBA, COM ADIÇÃO DE FASE E CONSTRUÇÃO DE SUBESTAÇÃO AÉREA TRIFÁSICA. | Encargos Sociais |  | 124% | Data | Página
|  | BDI: |  | 30% | 2008-07-01 | 2/2
|  | ICE: |  | 50%
ITEM | DESCRIÇÃO | UNID | CONSUMO | CUSTO DO | CUSTO | PREÇO
INSUMO
Equipamentos:
| Transformador de Distribuição 15 kVA - 13.800 V/ 380-220 V | un | 1 | 4200 | 4200 | 5460
Medição:
| Eletroduto de PVC Rígido Anti-Chama Roscado - NBR 15465 - 32 mm | un | 3 | 12.3 | 36.9 | 47.97
| Curva de 90º para Eletroduto de PVC Rígido - NBR 15465 - 32 mm | un | 6 | 2.36 | 14.16 | 18.408
| Luva para Eletroduto de PVC Rígido - NBR 15465 - 32 mm | un | 8 | 1.98 | 15.84 | 20.592
| Bucha para Eletroduto de PVC Rígido Anti-Chama - NBR 15465 - 32 mm | un | 4 | 1 | 4 | 5.2
| Arruela para Eletroduto de PVC Rígido Anti-Chama - NBR 15465 - 32 mm | un | 2 | 1 | 2 | 2.6
| Fita de Aço Bandit 3/4" | m | 6 | 0.9 | 5.4 | 7.02
| Fecho para Fita Bandit 3/4" | un | 4 | 1 | 4 | 5.2
| Caixa de Medição M3 - para uso externo - Padrão CEAL | un | 1 | 71.04 | 71.04 | 92.352
| Total para Materiais |  |  |  | 16181.254 | 21035.6302
Mão de Obra
| Engenheiro Eletricista Sênior | h | 80 | 64.34 | 5147.2 | 6691.36
| Eletricista de Alta Tensão | h | 100 | 9.53 | 953 | 1238.9
| Auxiliar de Eletricista de Alta Tensão | h | 100 | 5.04 | 504 | 655.2
| Ajudante de eletricista de Alta Tensão | h | 200 | 4.31 | 862 | 1120.6
| Motorista Operador de Munck | h | 15 | 8.5 | 127.5 | 165.75
| Caminhão Munck | h | 15 | 102.75 | 1541.25 | 1695.375
| Total para a Mão de Obra |  |  |  | 9134.95 | 11567.185
| TOTAL GERAL |  |  |  | 32602.8152
Fonte: Sistema Nacional de Pesquisa de Custos e Índices da Construção Civil - SINAPI, Tabela de Preços de Insumo - Maceió/AL, Abril de 2008