## Compor (125)
Composição de Preços Unitários
Obra: | Reforma de Banco de Capacitores para Motor de 125 HP da EBP Boacica | Encargos Sociais: |  | 124% | Data | Página
|  | BDI: |  | 30% | 2007-07-01 | 1/1
|  | ICE: |  | 50%
ITEM | DESCRIÇÃO DO SERVIÇO | UNID | CONSUMO | CUSTO DO | CUSTO | PREÇO
INSUMO
1.0 | Invólucro de Prototeção - construção e instalaçâo |  |  |  | 2437.23 | 3168.399
1.1 | Materiais
1.1.1 | Cantoneira de Abas Iguais em Aço Carbono ASTM A36 - 3/16" e 2" de largura | kg | 35 | 2.6 | 91 | 118.3
1.1.2 | Chapa Plana em Aço Carbono ASTM A36 - 3/16", medindo 2,0 x 1,00 m (76 kg) | pç | 4 | 221.92 | 887.68 | 1153.984
1.1.3 | Chapa Plana em Aço Carbono ASTM A36 - 3/16", medindo 2,0 x 1,25 m (95 kg) | pç | 1 | 277.4 | 277.4 | 360.62
1.1.4 | Veneziana de Alumínio com Filtro Descartável - 275x166 mm | pç | 2 | 33.6 | 67.2 | 87.36
1.1.5 | Tela Ondulada tipo Ottis em Arame Galvanizado - Fio 14 BWG e Malha de 3/8" | m² | 5 | 36.7 | 183.5 | 238.55
1.1.6 | Olhal de Suspenção em Aço Inox M12 | pç | 4 | 12.5 | 50 | 65
1.1.7 | Fecho Lingueta (1/4 de Volta) com Maçaneta e Tranca tipo Yale | pç | 1 | 98 | 98 | 127.4
1.1.8 | Dobradiça Interna em Aço Inox | pç | 4 | 17 | 68 | 88.4
1.1.9 | Parafuso Sextavado com porca e arruelas em Aço Inox - 1/4" x 1" | cj | 36 | 3 | 108 | 140.4
1.1.10 | Eletrodos Revestidos E7018 | kg | 2 | 11.38 | 22.76 | 29.588
1.1.11 | Tinta de Etil Silicato Inorgânico de Zinco bi-componente. | l | 3 | 34.5 | 103.5 | 134.55
1.1.12 | Primer Epoxi Poliamida bi-componente | l | 2 | 32.415 | 64.83 | 84.279
1.1.13 | Tinta de Poliuretano Acrílico Alifático brilhante bi-componente. | l | 3 | 29.5 | 88.5 | 115.05
1.1.14 | Chumbador tipo 'L' com porca e arruela de fixação 5/8" x 4" | cj | 4 | 14.5 | 58 | 75.4
| Total para Materiais |  |  |  | 2168.37 | 2818.881
1.2 | Mão de Obra
1.2.1 | Pedreiro | h | 4 | 6.7 | 26.8 | 34.84
1.2.2 | Ajudante de Pedreiro | h | 4 | 4.19 | 16.76 | 21.788
1.2.3 | Serralheiro | h | 8 | 6.7 | 53.6 | 69.68
1.2.4 | Auxiliar de Serralheiro | h | 8 | 4.66 | 37.28 | 48.464
1.2.5 | Lixadeira Elétrica Industrial para Corte e Desbaste | h | 8 | 0.6 | 4.8 | 6.24
1.2.6 | Soldador | h | 4 | 7.98 | 31.92 | 41.496
1.2.7 | Máquina para Solda Elétrica | h | 4 | 0.88 | 3.52 | 4.576
1.2.8 | Operador de Jato de Areia | h | 2 | 11.25 | 22.5 | 29.25
1.2.9 | Maquina de Jato de Areia pneumática | h | 2 | 7.28 | 14.56 | 18.928
1.2.10 | Pintor para tinta Epoxi | h | 8 | 7.14 | 57.12 | 74.256
| Total para a Mão de Obra |  |  |  | 268.86 | 349.518
2.0 | Equipamentos |  |  |  | 16793.54 | 21831.602
2.1 | Materiais
2.1.1 | Chave Seccionadora tripolar com Base para Fusível HH 400 A - 3,6/6 kV | Pç | 1 | 3985 | 3985 | 5180.5
2.1.2 | Fusível HH 25 A - 3,6/6 kV | Pç | 3 | 617.82 | 1853.46 | 2409.498
2.1.3 | Capacitor Eletrolítico de 46,76mF - 30 kVAR - 1,386 kV NBR 5282 | Pç | 3 | 2800 | 8400 | 10920
2.1.4 | Cabo de Cobre Nú - Meio Duro - 50 mm² | kg | 5 | 36 | 180 | 234
2.1.5 | Terminal com Tampa em Bronze para Cabos - 50 mm² | Pç | 6 | 12 | 72 | 93.6
2.1.6 | Borne de Ligação para 02 Terminais Poliméricos uso ao tempo 25 mm² | Pç | 3 | 11 | 33 | 42.9
2.1.7 | Terminal Poliméricos 3,6/6 kV com conector de 25 mm² uso ao tempo NBR 9314 | Pç | 9 | 110 | 990 | 1287
2.1.8 | Terminal Poliméricoe 3,6/6 kV com conector de 25 mm² uso Interno NBR 9314 | Pç | 6 | 85 | 510 | 663
2.1.9 | Prensa Cabos de Alumínio para Cabos de 25 mm² - Uso ao tempo NBR 10861 | Pç | 6 | 8.5 | 51 | 66.3
2.1.10 | Contator Auxiliar 220 V - 2NA + 2 NF Tipo Sirius 3RH11 22-1AN10 | Pç | 2 | 58 | 116 | 150.8
2.1.11 | Regua de 24 Terminais em baquelite - 600 V/30 A | Pç | 2 | 32 | 64 | 83.2
2.1.12 | Trilho DIN de engate rápido | Pç | 1 | 8 | 8 | 10.4
2.1.13 | Cabo de Cobre Isolado em PVC 6 x 1,5 mm² - 750 V - Extraflexível NBR 6148 | m | 5 | 8.5 | 42.5 | 55.25
2.1.14 | Eletroduto Flexível tipo Seal Tube (Fita de aço zincada coberta de PVC) - 1/2 " | m | 5 | 6.5 | 32.5 | 42.25
2.1.15 | Conector Metálico Fixo e Reto - Corpo Macho - 1/2 " | pç | 2 | 7 | 14 | 18.2
2.1.16 | Conector Metálico Fixo e Reto - Corpo Fêmea - 1/2 " | pç | 2 | 6.5 | 13 | 16.9
| Total para Materiais |  |  |  | 16364.46 | 21273.798
2.2 | Mão de Obra
2.2.1 | Eng.º Eletricista Sênior | h | 2 | 43.18 | 86.36 | 112.268
2.2.2 | Eletrotécnico | h | 8 | 21.42 | 171.36 | 222.768
2.2.3 | Eletricista | h | 8 | 8.47 | 67.76 | 88.088
2.2.4 | Auxiliar de Eletricista | h | 8 | 4.57 | 36.56 | 47.528
2.2.5 | Ajudante de Eletricista | h | 16 | 4.19 | 67.04 | 87.152
| Total para a Mão de Obra |  |  |  | 429.08 | 557.804
| Total Geral ( 1.0 + 2.0 ) |  |  |  | 19230.77 | 25000.001

## Compor (350)
Composição de Preços Unitários
Obra: | Reforma de Banco de Capacitores para Motor de 350 HP da EBP Boacica | Encargos Sociais: |  | 124% | Data | Página
|  | BDI: |  | 30% | 2007-07-01 | 1/1
|  | ICE: |  | 50%
ITEM | DESCRIÇÃO DO SERVIÇO | UNID | CONSUMO | CUSTO DO | CUSTO | PREÇO
INSUMO
1.0 | Construção de Invólucro de Prototeção |  |  |  | 2437.23 | 3168.399
1.1 | Materiais
1.1.1 | Cantoneira de Abas Iguais em Aço Carbono ASTM A36 - 3/16" e 2" de largura | kg | 35 | 2.6 | 91 | 118.3
1.1.2 | Chapa Plana em Aço Carbono ASTM A36 - 3/16", medindo 2,0 x 1,00 m (76 kg) | pç | 4 | 221.92 | 887.68 | 1153.984
1.1.3 | Chapa Plana em Aço Carbono ASTM A36 - 3/16", medindo 2,0 x 1,25 m (95 kg) | pç | 1 | 277.4 | 277.4 | 360.62
1.1.4 | Veneziana de Alumínio com Filtro Descartável - 275x166 mm | pç | 2 | 33.6 | 67.2 | 87.36
1.1.5 | Tela Ondulada tipo Ottis em Arame Galvanizado - Fio 14 BWG e Malha de 3/8" | m² | 5 | 36.7 | 183.5 | 238.55
1.1.6 | Olhal de Suspenção em Aço Inox M12 | pç | 4 | 12.5 | 50 | 65
1.1.7 | Fecho Lingueta (1/4 de Volta) com Maçaneta e Tranca tipo Yale | pç | 1 | 98 | 98 | 127.4
1.1.8 | Dobradiça Interna em Aço Inox | pç | 4 | 17 | 68 | 88.4
1.1.9 | Parafuso Sextavado com porca e arruelas em Aço Inox - 1/4" x 1" | cj | 36 | 3 | 108 | 140.4
1.1.10 | Eletrodos Revestidos E7018 | kg | 2 | 11.38 | 22.76 | 29.588
1.1.11 | Tinta de Etil Silicato Inorgânico de Zinco bi-componente. | l | 3 | 34.5 | 103.5 | 134.55
1.1.12 | Primer Epoxi Poliamida bi-componente | l | 2 | 32.415 | 64.83 | 84.279
1.1.13 | Tinta de Poliuretano Acrílico Alifático brilhante bi-componente. | l | 3 | 29.5 | 88.5 | 115.05
1.1.14 | Chumbador tipo 'L' com porca e arruela de fixação 5/8" x 4" | cj | 4 | 14.5 | 58 | 75.4
| Total para Materiais |  |  |  | 2168.37 | 2818.881
1.2 | Mão de Obra
1.2.1 | Pedreiro | h | 4 | 6.7 | 26.8 | 34.84
1.2.2 | Ajudante de Pedreiro | h | 4 | 4.19 | 16.76 | 21.788
1.2.3 | Serralheiro | h | 8 | 6.7 | 53.6 | 69.68
1.2.4 | Auxiliar de Serralheiro | h | 8 | 4.66 | 37.28 | 48.464
1.2.5 | Lixadeira Elétrica Industrial para Corte e Desbaste | h | 8 | 0.6 | 4.8 | 6.24
1.2.6 | Soldador | h | 4 | 7.98 | 31.92 | 41.496
1.2.7 | Máquina para Solda Elétrica | h | 4 | 0.88 | 3.52 | 4.576
1.2.8 | Operador de Jato de Areia | h | 2 | 11.25 | 22.5 | 29.25
1.2.9 | Maquina de Jato de Areia pneumática | h | 2 | 7.28 | 14.56 | 18.928
1.2.10 | Pintor para tinta Epoxi | h | 8 | 7.14 | 57.12 | 74.256
| Total para a Mão de Obra |  |  |  | 268.86 | 349.518
2.0 | Instalação e Montagem do Equipamento |  |  |  | 18101.228 | 23531.5964
2.1 | Materiais
2.1.1 | Chave Seccionadora tripolar com Base para Fusível HH 400 A - 3,6/6 kV | Pç | 1 | 3985 | 3985 | 5180.5
2.1.2 | Fusível HH 40 A - 3,6/6 kV | Pç | 3 | 673.716 | 2021.148 | 2627.4924
2.1.3 | Capacitor Eletrolítico de 88,3 mF - 60 kVAR - 1,386 kV NBR 5282 | Pç | 3 | 3180 | 9540 | 12402
2.1.4 | Cabo de Cobre Nú - Meio Duro - 50 mm² | kg | 5 | 36 | 180 | 234
2.1.5 | Terminal com Tampa em Bronze para Cabos - 50 mm² | Pç | 6 | 12 | 72 | 93.6
2.1.6 | Borne de Ligaçãop para 02 Terminais Poliméricos uso ao tempo 25 mm² | Pç | 3 | 11 | 33 | 42.9
2.1.7 | Terminal Poliméricos 3,6/6 kV com conector de 25 mm² uso ao tempo NBR 9314 | Pç | 9 | 110 | 990 | 1287
2.1.8 | Terminal Poliméricoe 3,6/6 kV com conector de 25 mm² uso Interno NBR 9314 | Pç | 6 | 85 | 510 | 663
2.1.9 | Prensa Cabos em Nylon para Cabos de 25 mm² - Uso ao tempo NBR 10861 | Pç | 6 | 8.5 | 51 | 66.3
2.1.10 | Contator Auxiliar 220 V - 2NA + 2 NF Tipo Sirius 3RH11 22-1AN10 | Pç | 2 | 58 | 116 | 150.8
2.1.11 | Regua de 24 Terminais em baquelite - 600 V/30 A | Pç | 2 | 32 | 64 | 83.2
2.1.12 | Trilho DIN de engate rápido | Pç | 1 | 8 | 8 | 10.4
2.1.13 | Cabo de Cobre Isolado em PVC 6 x 1,5 mm² - 750 V - Extraflexível NBR 6148 | m | 5 | 8.5 | 42.5 | 55.25
2.1.14 | Eletroduto Flexível tipo Seal Tube (Fita de aço zincada coberta de PVC) - 1/2 " | m | 5 | 6.5 | 32.5 | 42.25
2.1.15 | Conector Metálico Fixo e Reto - Corpo Macho - 1/2 " | pç | 2 | 7 | 14 | 18.2
2.1.16 | Conector Metálico Fixo e Reto - Corpo Fêmea - 1/2 " | pç | 2 | 6.5 | 13 | 16.9
| Total para Materiais |  |  |  | 17672.148 | 22973.7924
2.2 | Mão de Obra
2.2.1 | Eng.º Eletricista Sênior | h | 2 | 43.18 | 86.36 | 112.268
2.2.2 | Eletrotécnico | h | 8 | 21.42 | 171.36 | 222.768
2.2.3 | Eletricista | h | 8 | 8.47 | 67.76 | 88.088
2.2.4 | Auxiliar de Eletricista | h | 8 | 4.57 | 36.56 | 47.528
2.2.5 | Ajudante de Eletricista | h | 16 | 4.19 | 67.04 | 87.152
| Total para a Mão de Obra |  |  |  | 429.08 | 557.804
| Total Geral ( 1.0 + 2.0 ) |  |  |  | 20538.458 | 26699.9954

## BanCapac (2)
Ministério da Integração Nacional – MI Companhia de Desenvolvimento dos Vales do São Francisco e do Parnaíba
OBRA: | Reforma de Bancos de Capacitores da EBP Boacica |  |  |  |  | DATA:
2007-10-01
ITEM | DESCRIÇÃO |  | UNID | QUANT | PREÇOS (R$)
[5 empty] | UNIT | TOTAL
1.0 | Banco de Capacitor para Motor de 350 HP |  | un | 7 | 26700 | 186900
2.0 | Banco de Capacitor para Motor de 125 HP |  | un | 0 | 25000.001 | 0
T O T A L G E R A L ( 1.0 + 2.0 ) |  |  |  |  | 186900