## Reg.
OBRA: Melhoramento de Estradas para Escoamento da Produção do Projeto Salitre
TRECHO: Duplicação Avenida Salitre
LOCAL: Juazeiro/BA
COMPOSIÇÃO DE CUSTOS UNITÁRIOS
SERVIÇO : | Regularização do subleito |  |  |  |  | MÊS: REF. | Maio/2008
[6 empty] | UNIDADE: | m2
EQUIPAMENTO |  | QUANT. | UTILIZAÇÃO |  | CUSTO OPERACIONAL |  | CUSTO
|  |  | PRODUTIVO | IMPROD. | PRODUTIVO | IMPROD. | HORÁRIO
Motoniveladora - (105 KW) |  | 1 | 0.55 | 0.45 | 121.7 | 14.94 | 73.66
Trator Agrícola - (77 KW) |  | 1 | 0.52 | 0.48 | 61.48 | 11.52 | 37.5
Rolo Compactador - pé de carneiro autop. 11,25t vibrat. (85 KW) |  | 1 | 1 | 0 | 124.56 | 11.52 | 124.56
Grade de Discos - GA 24 x 24 |  | 1 | 0.52 | 0.4 | 2.06 | 0 | 1.07
Rolo Compactador - de pneus autoprop. 25t (98 KW) |  | 1 | 0.78 | 0.22 | 102.96 | 11.52 | 82.84
Caminhão Tanque - 10.000 l (170 KW) |  | 1 | 0.98 | 0.02 | 109.83 | 13.66 | 107.91
[5 empty] | TOTAL (A) |  | 427.54
|  |  | K ou R | QUANT. | SALÁRIO BASE |  | CUSTO
HORÁRIO
Encarregado de pavimentação |  |  | h | 1 | 29.88 |  | 29.88
Servente |  |  | h | 3 | 6.4 |  | 19.2
[6 empty] | Adc. M.O. - Ferramentas (15,51%) | 7.61
[5 empty] | TOTAL (B) |  | 56.69
PRODUÇÃO DA EQUIPE (C) |  | 841 | CUSTO HORÁRIO TOTAL (A+B) |  |  |  | 484.23
CUSTO UNITÁRIO DE EXECUÇÃO {(A)+(B)}/(C) = (D) | [6 empty] | 0.58
|  |  |  | UNID. | CUSTO | CONSUMO | CUSTO
UNITÁRIO
[5 empty] | TOTAL (E) |  | 0
TRANSPORTE |  | DMT | DMT | DMT | CUSTO | CONSUMO | CUSTO
|  | (t) | (p) | total |  |  | UNITÁRIO
0
[5 empty] | TOTAL (F) |  | 0
CUSTO DIRETO TOTAL (D)+(E)+(F) |  |  |  |  | R$ |  | 0.58
BONIFICAÇÃO (BDI) |  | 30% |  |  | R$ |  | 0.17
CUSTO UNITÁRIO TOTAL |  |  |  |  | R$ |  | 0.75
OBSERVAÇÕES
MÃO-DE-OBRA SUPLEMENTAR
MATERIAIS

## Sub-base
OBRA: Melhoramento de Estradas para Escoamento da Produção do Projeto Salitre
TRECHO: Duplicação Avenida Salitre
LOCAL: Juazeiro/BA
COMPOSIÇÃO DE CUSTOS UNITÁRIOS
SERVIÇO : | Sub-base solo estabilizado granul. s/ mistura |  |  |  |  | MÊS: REF. | Maio/2008
[6 empty] | UNIDADE: | m3
EQUIPAMENTO |  | QUANT. | UTILIZAÇÃO |  | CUSTO OPERACIONAL |  | CUSTO
|  |  | PRODUTIVO | IMPROD. | PRODUTIVO | IMPROD. | HORÁRIO
Motoniveladora - (105 KW) |  | 1 | 0.78 | 0.22 | 121.7 | 14.94 | 98.21
Trator Agrícola - (77 KW) |  | 1 | 0.52 | 0.48 | 61.48 | 11.52 | 37.5
Rolo Compactador - pé de carneiro autop. 11,25t vibrat. (85 KW) |  | 1 | 1 | 0 | 124.56 | 11.52 | 124.56
Grade de Discos - GA 24 x 24 |  | 1 | 0.52 | 0.4 | 2.06 | 0 | 1.07
Rolo Compactador - de pneus autoprop. 25t (98 KW) |  | 1 | 0.78 | 0.22 | 102.96 | 11.52 | 82.84
Caminhão Basculante - 10 m3 - 15 t (170 KW) |  | 1.49 | 1 | 0 | 110.76 | 13.66 | 165.03
Caminhão Tanque - 10.000 l (170 KW) |  | 1.08 | 1 | 0 | 109.83 | 13.66 | 118.62
[5 empty] | TOTAL (A) |  | 627.83
MÃO-DE-OBRA SUPLEMENTAR |  |  | K ou R | QUANT. | SALÁRIO BASE |  | CUSTO
HORÁRIO
Encarregado de pavimentação |  |  | h | 1 | 29.88 |  | 29.88
Servente |  |  | h | 3 | 6.4 |  | 19.2
[6 empty] | Adc. M.O. - Ferramentas (15,51%) | 7.61
[5 empty] | TOTAL (B) |  | 56.69
PRODUÇÃO DA EQUIPE (C) |  | 168 | CUSTO HORÁRIO TOTAL (A+B) |  |  |  | 684.52
CUSTO UNITÁRIO DE EXECUÇÃO {(A)+(B)}/(C) = (D) | [6 empty] | 4.07
ATIVIDADES AUXILIARES |  |  |  | UNID. | CUSTO | CONSUMO | CUSTO
UNITÁRIO
Limpeza camada vegetal em jazida |  |  |  | m2 | 0.36 | 0.7 | 0.25
Expurgo de jazida |  |  |  | m3 | 1.91 | 0.2 | 0.38
Escav. e carga de mater. de jazida |  |  |  | m3 | 3.81 | 1.15 | 4.39
[5 empty] | TOTAL (E) |  | 5.02
TRANSPORTE |  | DMT | DMT | DMT | CUSTO | CONSUMO | CUSTO
|  | (t) | (p) | total |  |  | UNITÁRIO
0
[5 empty] | TOTAL (F) |  | 0
CUSTO DIRETO TOTAL (D)+(E)+(F) |  |  |  |  | R$ |  | 9.09
BONIFICAÇÃO (BDI) |  | 30% |  |  | R$ |  | 2.73
CUSTO UNITÁRIO TOTAL |  |  |  |  | R$ |  | 11.82
OBSERVAÇÕES

## Base
OBRA: Melhoramento de Estradas para Escoamento da Produção do Projeto Salitre
TRECHO: Duplicação Avenida Salitre
LOCAL: Juazeiro/BA
COMPOSIÇÃO DE CUSTOS UNITÁRIOS
SERVIÇO : | Base solo estabilizado granul. s/ mistura |  |  |  |  | MÊS: REF. | Maio/2008
[6 empty] | UNIDADE: | m3
EQUIPAMENTO |  | QUANT. | UTILIZAÇÃO |  | CUSTO OPERACIONAL |  | CUSTO
|  |  | PRODUTIVO | IMPROD. | PRODUTIVO | IMPROD. | HORÁRIO
Motoniveladora - (105 KW) |  | 1 | 0.78 | 0.22 | 121.7 | 14.94 | 98.21
Trator Agrícola - (77 KW) |  | 1 | 0.52 | 0.48 | 61.48 | 11.52 | 37.5
Rolo Compactador - pé de carneiro autop. 11,25t vibrat. (85 KW) |  | 1 | 1 | 0 | 124.56 | 11.52 | 124.56
Grade de Discos - GA 24 x 24 |  | 1 | 0.52 | 0.4 | 2.06 | 0 | 1.07
Rolo Compactador - de pneus autoprop. 25t (98 KW) |  | 1 | 0.78 | 0.22 | 102.96 | 11.52 | 82.84
Caminhão Basculante - 10 m3 - 15 t (170 KW) |  | 1.49 | 1 | 0 | 110.76 | 13.66 | 165.03
Caminhão Tanque - 10.000 l (170 KW) |  | 1.08 | 1 | 0 | 109.83 | 13.66 | 118.62
[5 empty] | TOTAL (A) |  | 627.83
MÃO-DE-OBRA SUPLEMENTAR |  |  | K ou R | QUANT. | SALÁRIO BASE |  | CUSTO
HORÁRIO
Encarregado de pavimentação |  |  | h | 1 | 29.88 |  | 29.88
Servente |  |  | h | 3 | 6.4 |  | 19.2
[6 empty] | Adc. M.O. - Ferramentas (15,51%) | 7.61
[5 empty] | TOTAL (B) |  | 56.69
PRODUÇÃO DA EQUIPE (C) |  | 168 | CUSTO HORÁRIO TOTAL (A+B) |  |  |  | 684.52
CUSTO UNITÁRIO DE EXECUÇÃO {(A)+(B)}/(C) = (D) | [6 empty] | 4.07
ATIVIDADES AUXILIARES |  |  |  | UNID. | CUSTO | CONSUMO | CUSTO
UNITÁRIO
Limpeza camada vegetal em jazida |  |  |  | m2 | 0.36 | 0.7 | 0.25
Expurgo de jazida |  |  |  | m3 | 1.91 | 0.2 | 0.38
Escav. e carga de mater. de jazida |  |  |  | m3 | 3.81 | 1.15 | 4.39
[5 empty] | TOTAL (E) |  | 5.02
TRANSPORTE |  | DMT | DMT | DMT | CUSTO | CONSUMO | CUSTO
|  | (t) | (p) | total |  |  | UNITÁRIO
0
[5 empty] | TOTAL (F) |  | 0
CUSTO DIRETO TOTAL (D)+(E)+(F) |  |  |  |  | R$ |  | 9.09
BONIFICAÇÃO (BDI) |  | 30% |  |  | R$ |  | 2.73
CUSTO UNITÁRIO TOTAL |  |  |  |  | R$ |  | 11.82
OBSERVAÇÕES

## Imprimação
OBRA: Melhoramento de Estradas para Escoamento da Produção do Projeto Salitre
TRECHO: Duplicação Avenida Salitre
LOCAL: Juazeiro/BA
COMPOSIÇÃO DE CUSTOS UNITÁRIOS
SERVIÇO : | Execução de imprimação com fornecimento do ligante |  |  |  |  | MÊS: REF. | Maio/2008
[6 empty] | UNIDADE: | m2
EQUIPAMENTO |  | QUANT. | UTILIZAÇÃO |  | CUSTO OPERACIONAL |  | CUSTO
|  |  | PRODUTIVO | IMPROD. | PRODUTIVO | IMPROD. | HORÁRIO
Trator Agrícola - (105 KW) |  | 1 | 0.33 | 0.67 | 61.48 | 11.52 | 28.01
Vassoura Mecânica - rebocável |  | 1 | 0.33 | 0.67 | 3.72 | 0 | 1.23
Tanque de Estocagem de Asfalto - 20.000 l |  | 2 | 1 | 0 | 3.39 | 0 | 6.78
Equip. Distribuição de Asfalto - montado em caminhão (150KW) |  | 1 | 1 | 0 | 92.35 | 13.66 | 92.35
[5 empty] | TOTAL (A) |  | 128.37
MÃO-DE-OBRA SUPLEMENTAR |  |  | K ou R | QUANT. | SALÁRIO BASE |  | CUSTO
HORÁRIO
Encarregado de pavimentação |  |  | h | 1 | 29.88 |  | 29.88
Servente |  |  | h | 3 | 6.4 |  | 19.2
[6 empty] | Adc. M.O. - Ferramentas (15,51%) | 7.61
[5 empty] | TOTAL (B) |  | 56.69
PRODUÇÃO DA EQUIPE (C) |  | 854 | CUSTO HORÁRIO TOTAL (A+B) |  |  |  | 185.06
CUSTO UNITÁRIO DE EXECUÇÃO {(A)+(B)}/(C) = (D) | [6 empty] | 0.22
MATERIAL |  |  |  | UNID. | CUSTO | CONSUMO | CUSTO
UNITÁRIO
Asfalto diluído CM-30 |  |  |  | t | 2550 | 0.0012 | 3.06
[5 empty] | TOTAL (E) |  | 3.06
TRANSPORTE |  | DMT | DMT | DMT | CUSTO | CONSUMO | CUSTO
|  | (t) | (p) | total |  |  | UNITÁRIO
Asfalto diluído CM-30 |  | 500 | 0 | 500 | 0.44 | 0.0012 | 0.26
0.26
[5 empty] | TOTAL (F) |  | 0.52
CUSTO DIRETO TOTAL (D)+(E)+(F) |  |  |  |  | R$ |  | 3.8
BONIFICAÇÃO (BDI) |  | 30% |  |  | R$ |  | 1.14
CUSTO UNITÁRIO TOTAL |  |  |  |  | R$ |  | 4.94
OBSERVAÇÕES

## Pintura
OBRA: Melhoramento de Estradas para Escoamento da Produção do Projeto Salitre
TRECHO: Duplicação Avenida Salitre
LOCAL: Juazeiro/BA
COMPOSIÇÃO DE CUSTOS UNITÁRIOS
SERVIÇO : | Pintura de ligação com fornecimento do ligante |  |  |  |  | MÊS: REF. | Maio/2008
[6 empty] | UNIDADE: | m2
EQUIPAMENTO |  | QUANT. | UTILIZAÇÃO |  | CUSTO OPERACIONAL |  | CUSTO
|  |  | PRODUTIVO | IMPROD. | PRODUTIVO | IMPROD. | HORÁRIO
Trator Agrícola - (77 KW) |  | 1 | 0.5 | 0.5 | 61.48 | 11.52 | 36.5
Vassoura Mecânica - rebocável |  | 1 | 0.5 | 0.5 | 3.73 | 0 | 1.87
Tanque de Estocagem de Asfalto - 20.000 l |  | 2 | 1 | 0 | 3.39 | 0 | 6.78
Equip. Distribuição de Asfalto - montado em caminhão (150KW) |  | 1 | 1 | 0 | 92.35 | 13.66 | 92.35
[5 empty] | TOTAL (A) |  | 137.5
MÃO-DE-OBRA SUPLEMENTAR |  |  | K ou R | QUANT. | SALÁRIO BASE |  | CUSTO
HORÁRIO
Encarregado de pavimentação |  |  | h | 1 | 29.88 |  | 29.88
Servente |  |  | h | 3 | 6.4 |  | 19.2
[6 empty] | Adc. M.O. - Ferramentas (15,51%) | 7.61
[5 empty] | TOTAL (B) |  | 56.69
PRODUÇÃO DA EQUIPE (C) |  | 1687 | CUSTO HORÁRIO TOTAL (A+B) |  |  |  | 194.19
CUSTO UNITÁRIO DE EXECUÇÃO {(A)+(B)}/(C) = (D) | [6 empty] | 0.12
MATERIAL |  |  |  | UNID. | CUSTO | CONSUMO | CUSTO
UNITÁRIO
Emulsão Asfáltica RR-1C |  |  |  | t | 1060 | 0.0004 | 0.42
[5 empty] | TOTAL (E) |  | 0.42
TRANSPORTE |  | DMT | DMT | DMT | CUSTO | CONSUMO | CUSTO
|  | (t) | (p) | total |  |  | UNITÁRIO
Emulsão Asfáltica RR-1C |  | 500 | 0 | 500 | 0.44 | 0.0004 | 0.09
0.09
[5 empty] | TOTAL (F) |  | 0.18
CUSTO DIRETO TOTAL (D)+(E)+(F) |  |  |  |  | R$ |  | 0.72
BONIFICAÇÃO (BDI) |  | 30% |  |  | R$ |  | 0.21
CUSTO UNITÁRIO TOTAL |  |  |  |  | R$ |  | 0.93
OBSERVAÇÕES

## TSD
OBRA: Melhoramento de Estradas para Escoamento da Produção do Projeto Salitre
TRECHO: Duplicação Avenida Salitre
LOCAL: Juazeiro/BA
COMPOSIÇÃO DE CUSTOS UNITÁRIOS
SERVIÇO : | Tratamento superficial duplo, incluindo fornecimento do ligante |  |  |  |  | MÊS: REF. | Maio/2008
[6 empty] | UNIDADE: | m2
EQUIPAMENTO |  | QUANT. | UTILIZAÇÃO |  | CUSTO OPERACIONAL |  | CUSTO
|  |  | PRODUTIVO | IMPROD. | PRODUTIVO | IMPROD. | HORÁRIO
Trator Agrícola - (77 KW) |  | 1 | 0.16 | 0.84 | 61.48 | 11.52 | 19.51
Carregadeira de Pneus - 1,70 m3 (79 KW) |  | 1 | 0.06 | 0.94 | 97.31 | 14.94 | 19.88
Rolo Compactador - de pneus autoprop. 25 t (98 KW) |  | 1 | 0.26 | 0.74 | 102.96 | 11.52 | 35.29
Vassoura Mecãnica - rebocável |  | 1 | 0.16 | 0.84 | 3.72 | 0 | 0.6
Distribuidor de Agregados - Rebocável |  | 1 | 0.37 | 0.63 | 2.97 | 0 | 1.1
Tanque de Estocagem de Asfalto - 20.000 l |  | 3 | 1 | 0 | 3.39 | 0 | 10.17
Equip. Distribuição de Asfalto - montado em caminhão (150KW) |  | 1 | 1 | 0 | 92.35 | 13.66 | 92.35
Aquecedor Fluído Térmico - (8 KW) |  | 1 | 1 | 0 | 19.5 | 0 | 19.5
Caminhão Basculante - 6 m3 - 10,5 t (150 KW) |  | 0.6 | 1 | 0 | 101.22 | 13.66 | 60.73
[5 empty] | TOTAL (A) |  | 259.13
MÃO-DE-OBRA SUPLEMENTAR |  |  | K ou R | QUANT. | SALÁRIO BASE |  | CUSTO
HORÁRIO
Encarregado de pavimentação |  |  | h | 1 | 29.88 |  | 29.88
Servente |  |  | h | 8 | 6.4 |  | 51.2
[6 empty] | Adc. M.O. - Ferramentas (15,51%) | 12.58
[5 empty] | TOTAL (B) |  | 93.66
PRODUÇÃO DA EQUIPE (C) |  | 200 | CUSTO HORÁRIO TOTAL (A+B) |  |  |  | 352.79
CUSTO UNITÁRIO DE EXECUÇÃO {(A)+(B)}/(C) = (D) | [6 empty] | 1.76
MATERIAL |  |  |  | UNID. | CUSTO | CONSUMO | CUSTO
UNITÁRIO
Emulsão Asfáltica RR-2C |  |  |  | t | 1443 | 0.0032 | 4.62
Brita comercial p/ pavimentação |  |  |  | m3 | 60 | 0.0247 | 1.48
[5 empty] | TOTAL (E) |  | 6.1
TRANSPORTE |  | DMT | DMT | DMT | CUSTO | CONSUMO | CUSTO
|  | (t) | (p) | total |  |  | UNITÁRIO
Emulsão Asfáltica RR-2C |  | 500 | 0 | 500 | 0.44 | 0.0032 | 0.7
Brita comercial p/ pavimentação |  | 34 | 0 | 34 | 0.44 | 0.0371 | 0.56
[5 empty] | TOTAL (F) |  | 1.26
CUSTO DIRETO TOTAL (D)+(E)+(F) |  |  |  |  | R$ |  | 9.12
BONIFICAÇÃO (BDI) |  | 30% |  |  | R$ |  | 2.73
CUSTO UNITÁRIO TOTAL |  |  |  |  | R$ |  | 11.85
OBSERVAÇÕES

## Usinagem
OBRA: Melhoramento de Estradas para Escoamento da Produção do Projeto Salitre
TRECHO: Duplicação Avenida Salitre
LOCAL: Juazeiro/BA
COMPOSIÇÃO DE CUSTOS UNITÁRIOS
SERVIÇO : | Usinagem de concreto betuminoso usinado a quente |  |  |  |  | MÊS: REF. | Maio/2008
[6 empty] | UNIDADE: | t
EQUIPAMENTO |  | QUANT. | UTILIZAÇÃO |  | CUSTO OPERACIONAL |  | CUSTO
|  |  | PRODUTIVO | IMPROD. | PRODUTIVO | IMPROD. | HORÁRIO
Carregadeira de Pneus - 3,3 m3 (147 KW) |  | 1 | 0.26 | 0.74 | 172.17 | 14.94 | 55.82
Tanque de Estocagem de Asfalto - 20.000 l |  | 3 | 1 | 0 | 3.39 | 0 | 10.17
Aquecedor Fluído Térmico - (8 KW) |  | 1 | 1 | 0 | 19.5 | 0 | 19.5
Usina de Asfalto a Quente - 90 / 120 t/h (188 KW) |  | 1 | 1 | 0 | 208.65 | 15.79 | 208.65
Grupo Gerador - 164 / 180 KVA (144 KW) |  | 1 | 1 | 0 | 82.66 | 11.52 | 82.66
Grupo Gerador - 36 / 40 KVA (32 KW) |  | 1 | 1 | 0 | 29.13 | 11.52 | 29.13
[5 empty] | TOTAL (A) |  | 405.93
MÃO-DE-OBRA SUPLEMENTAR |  |  | K ou R | QUANT. | SALÁRIO BASE |  | CUSTO
HORÁRIO
Encarregado de turma |  |  | h | 1 | 15.36 |  | 15.36
Servente |  |  | h | 8 | 6.4 |  | 51.2
[6 empty] | Adc. M.O. - Ferramentas (15,51%) | 10.32
[5 empty] | TOTAL (B) |  | 76.88
PRODUÇÃO DA EQUIPE (C) |  | 50 | CUSTO HORÁRIO TOTAL (A+B) |  |  |  | 482.81
CUSTO UNITÁRIO DE EXECUÇÃO {(A)+(B)}/(C) = (D) | [6 empty] | 9.66
MATERIAL |  |  |  | UNID. | CUSTO | CONSUMO | CUSTO
UNITÁRIO
Cimento asfáltico CAP 50-70 |  |  |  | t | 1952 | 0.06 | 117.12
Óleo combustível BPF |  |  |  | l | 2 | 10 | 20
Filler |  |  |  | kg | 0.1 | 47 | 4.7
Areia comercial p/ pavimentação |  |  |  | m3 | 35 | 0.161 | 5.64
Brita comercial p/ pavimentação |  |  |  | m3 | 60 | 0.447 | 26.82
[5 empty] | TOTAL (E) |  | 174.28
TRANSPORTE |  | DMT | DMT | DMT | CUSTO | CONSUMO | CUSTO
|  | (t) | (p) | total |  |  | UNITÁRIO
Areia comercial p/ pavimentação |  | 15 | 0 | 15 | 0.44 | 0.161 | 1.06
Brita comercial p/ pavimentação |  | 4 | 0 | 4 | 0.44 | 0.447 | 0.79
Cimento asfáltico CAP 50-70 |  | 500 | 0 | 500 | 0.44 | 0.06 | 13.2
Filler |  | 350 | 0 | 350 | 0.44 | 0.047 | 7.24
[5 empty] | TOTAL (F) |  | 22.29
CUSTO DIRETO TOTAL (D)+(E)+(F) |  |  |  |  | R$ |  | 206.23
BONIFICAÇÃO (BDI) |  | 30% |  |  | R$
CUSTO UNITÁRIO TOTAL |  |  |  |  | R$ |  | 206.23
OBSERVAÇÕES

## Espalhamento
OBRA: Melhoramento de Estradas para Escoamento da Produção do Projeto Salitre
TRECHO: Duplicação Avenida Salitre
LOCAL: Juazeiro/BA
COMPOSIÇÃO DE CUSTOS UNITÁRIOS
SERVIÇO : | Espalhamento e compactação de mistura betuminosa |  |  |  |  | MÊS: REF. | Maio/2008
[6 empty] | UNIDADE: | t
EQUIPAMENTO |  | QUANT. | UTILIZAÇÃO |  | CUSTO OPERACIONAL |  | CUSTO
|  |  | PRODUTIVO | IMPROD. | PRODUTIVO | IMPROD. | HORÁRIO
Vibro-acabadora de asfalto - sobre esteiras (74 KW) |  | 1 | 0.8 | 0.2 | 127.56 | 15.79 | 105.21
Rolo Compactador - Tander vibrat. autoprop. 10,9 t (93 KW) |  | 1 | 0.5 | 0.5 | 122.9 | 11.52 | 67.21
Rolo Compactador - de pneus autoprop. 25 t (98 KW) |  | 1 | 0.5 | 0.5 | 102.96 | 11.52 | 57.24
[5 empty] | TOTAL (A) |  | 229.66
MÃO-DE-OBRA SUPLEMENTAR |  |  | K ou R | QUANT. | SALÁRIO BASE |  | CUSTO
HORÁRIO
Encarregado de pavimentação |  |  | h | 1 | 29.88 |  | 29.88
Servente |  |  | h | 8 | 6.4 |  | 51.2
[6 empty] | Adc. M.O. - Ferramentas (15,51%) | 12.58
[5 empty] | TOTAL (B) |  | 93.66
PRODUÇÃO DA EQUIPE (C) |  | 50 | CUSTO HORÁRIO TOTAL (A+B) |  |  |  | 323.32
CUSTO UNITÁRIO DE EXECUÇÃO {(A)+(B)}/(C) = (D) | [6 empty] | 6.47
MATERIAL |  |  |  | UNID. | CUSTO | CONSUMO | CUSTO
UNITÁRIO
[5 empty] | TOTAL (E) |  | 0
TRANSPORTE |  | DMT | DMT | DMT | CUSTO | CONSUMO | CUSTO
|  | (t) | (p) | total |  |  | UNITÁRIO
[5 empty] | TOTAL (F) |  | 0
CUSTO DIRETO TOTAL (D)+(E)+(F) |  |  |  |  | R$ |  | 6.47
BONIFICAÇÃO (BDI) |  | 30% |  |  | R$
CUSTO UNITÁRIO TOTAL |  |  |  |  | R$ |  | 6.47
OBSERVAÇÕES

## CBUQ
OBRA: Melhoramento de Estradas para Escoamento da Produção do Projeto Salitre
TRECHO: Duplicação Avenida Salitre
LOCAL: Juazeiro/BA
COMPOSIÇÃO DE CUSTOS UNITÁRIOS
SERVIÇO : | Concreto betuminoso usinado a quente - usinagem e espalhamento |  |  |  |  | MÊS: REF. | Maio/2008
[6 empty] | UNIDADE: | t
EQUIPAMENTO |  | QUANT. | UTILIZAÇÃO |  | CUSTO OPERACIONAL |  | CUSTO
|  |  | PRODUTIVO | IMPROD. | PRODUTIVO | IMPROD. | HORÁRIO
[5 empty] | TOTAL (A) |  | 0
MÃO-DE-OBRA SUPLEMENTAR |  |  | K ou R | QUANT. | SALÁRIO BASE |  | CUSTO
HORÁRIO
[6 empty] | Adc. M.O. - Ferramentas (15,51%) | 0
[5 empty] | TOTAL (B) |  | 0
PRODUÇÃO DA EQUIPE (C) |  | 1 | CUSTO HORÁRIO TOTAL (A+B) |  |  |  | 0
CUSTO UNITÁRIO DE EXECUÇÃO {(A)+(B)}/(C) = (D) | [6 empty] | 0
MATERIAL |  |  |  | UNID. | CUSTO | CONSUMO | CUSTO
UNITÁRIO
[5 empty] | TOTAL (E) |  | 0
ATIVIDADES AUXILIARES |  |  |  | UNID. | CUSTO | CONSUMO | CUSTO
UNITÁRIO
Usinagem de concreto betuminoso usinado a quente |  |  |  | t | 206.23 | 1 | 206.23
Espalhamento e compactação de mistura betuminosa |  |  |  | t | 6.47 | 1 | 6.47
[5 empty] | TOTAL (F) |  | 212.7
CUSTO DIRETO TOTAL (D)+(E)+(F) |  |  |  |  | R$ |  | 212.7
BONIFICAÇÃO (BDI) |  | 30% |  |  | R$ |  | 63.8
CUSTO UNITÁRIO TOTAL |  |  |  |  | R$ |  | 276.5
OBSERVAÇÕES