## Pista
OBRA: MELHORAMENTO DE ESTRADA PARA ESCOAMENTO DA PRODUÇÃO DO PROJETO SALITRE
MUNICÍPIO: JUAZEIRO-BA
TRECHO: DUPLICAÇÃO AV. SALITRE
1ª ETAPA (EST. 97 a 210+18,79)
MEMÓRIA DE CÁLCULOS
ITEM | DISCRIMINAÇÃO | EXTENSÃO (m) | LARGURA MÉDIA (m) | ESP. (m) | ÁREA (m²) | VOLUME (m³) | MASSA (t) | DMT km | LADO | UNID. | QUANT.
4.0 | OBRAS D´ARTE CORRENTES
4.1 | Escavação manual em material de 1ª categoria
| BSTC D=0,80m - Estaca 116 | 29 | 1.8 | 2.04 |  | 106.49
| BSTC D=0,80m - Estaca 124+7,00 | 34 | 1.8 | 2.07 |  | 126.68
| BSTC D=0,80m - Estaca 142+6,00 | 52 | 1.8 | 2.16 |  | 202.18
| BSTC D=0,80m - Estaca 173 | 12 | 1.8 | 1.96 |  | 42.34
| BSTC D=0,80m - Estaca 178 | 45 | 1.8 | 2.13 |  | 172.53
| BSTC D=0,80m - Estaca 182 | 12 | 1.8 | 1.96 |  | 42.34
| BSTC D=0,80m - Estaca 199+11,00 | 38 | 1.8 | 2.08 |  | 142.27
| BSTC D=1,00m - Estaca 178 | 24 | 2 | 2.02 |  | 96.96
| BSTC D=1,00m - Estaca 200+10,00 | 44 | 2 | 2.12 |  | 186.56
[6 empty] | 1118.35 |  |  |  | m3 | 1118.35
4.2 | Reaterro e compactação
| BSTC D=0,80m - Estaca 116 | 29 | 1.8 | 2.04 |  | 106.49
| BSTC D=0,80m - Estaca 124+7,00 | 34 | 1.8 | 2.07 |  | 126.68
| BSTC D=0,80m - Estaca 142+6,00 | 52 | 1.8 | 2.16 |  | 202.18
| BSTC D=0,80m - Estaca 173 | 12 | 1.8 | 1.96 |  | 42.34
| BSTC D=0,80m - Estaca 178 | 45 | 1.8 | 2.13 |  | 172.53
| BSTC D=0,80m - Estaca 182 | 12 | 1.8 | 1.96 |  | 42.34
| BSTC D=0,80m - Estaca 199+11,00 | 38 | 1.8 | 2.08 |  | 142.27
| BSTC D=1,00m - Estaca 178 | 24 | 2 | 2.02 |  | 96.96
| BSTC D=1,00m - Estaca 200+10,00 | 44 | 2 | 1.56 |  | 137.28
[6 empty] | 1069.07 |  |  |  | m3 | 1069.07
4.3 | Corpo BSTC D=0,80m
| Estaca 116 | 29
| Estaca 124+7,00 | 34
| Estaca 142+6,00 | 52
| Estaca 173 | 12
| Estaca 178 | 45
| Estaca 182 | 12 | [6 empty] | LD
| Estaca 199+11,00 | 38
|  | 222 | [7 empty] | m | 222
4.4 | Corpo BSTC D=1,00m
| Estaca 178 | 24 | [6 empty] | LE
| Estaca 200+10,00 | 44
|  | 68 | [7 empty] | m | 68
4.5 | Boca BSTC D=0,80m
| Estaca 116 | 2
| Estaca 124+7,00 | 1
| Estaca 142+6,00 | 2
| Estaca 173 | 1
| Estaca 182 | 1
|  | 7 | [7 empty] | und | 7
4.6 | Boca BSTC D=1,00m
| Estaca 178 | 1 | [6 empty] | LE
| Estaca 200+10,00 | 1
|  | 2 | [7 empty] | und | 2