## Pista
OBRA: MELHORAMENTO DE ESTRADA PARA ESCOAMENTO DA PRODUÇÃO DO PROJETO SALITRE
MUNICÍPIO: JUAZEIRO-BA
TRECHO: DUPLICAÇÃO AV. SALITRE
1ª ETAPA (EST. 97 a 210+18,79)
MEMÓRIA DE CÁLCULOS
ITEM | DISCRIMINAÇÃO | EXTENSÃO (m) | LARGURA MÉDIA (m) | ESP. (m) | ÁREA (m²) | VOLUME (m³) | MASSA (t) | DMT km | LADO | UNID. | QUANT.
6.0 | SINALIZAÇÃO
6.2 | Pintura de Faiza
Pista Esquerda
| Estaca 125 a 130 (Pista de desaceleração) | 100 | 0.1 | x 1 und | 10
| Estaca 140 a 142 (Pista de aceleração) | 40 | 0.1 | x 1 und | 4
| Estaca 174 a 177 (Pista de desaceleração) | 60 | 0.1 | x 1 und | 6
| Estaca 179 a 182 (Pista de aceleração) | 60 | 0.1 | x 1 und | 6
| Estaca 199+10,00 (Ramo 1) | 20 | 0.1 | x 3 und | 6
| Estaca 200+10,00 (Concordância 1) | 33.6 | 0.1 | x 3 und | 10.08
| Estaca 200+10,00 (Concordância 2) | 20 | 0.1 | x 3 und | 6
| Estaca 201+10,00 (Ramo 2) | 18 | 0.1 | x 3 und | 5.4
| Estaca 202 a 203+3,80 | 23.8 | 0.1 | x 3 und | 7.14
Pista Direita
| Estaca 86 a 199+10,00 | 2265 | 0.1 | x 3 und | 679.5
| Estaca 125 (Retorno) | 22.87 | 0.1 | x 2 und | 4.57
| Estaca 125 a 130 (Pista de aceleração) | 100 | 0.1 | x 1 und | 10
| Estaca 138 a 142 (Pista de desaceleração) | 80 | 0.1 | x 1 und | 8
| Estaca 142 (Retorno) | 23.77 | 0.1 | x 2 und | 4.75
| Estaca 174 (Retorno) | 26.31 | 0.1 | x 2 und | 5.26
| Estaca 174 a 178 (Pista de aceleração) | 80 | 0.1 | x 1 und | 8
| Estaca 179 a 182 (Pista de desaceleração) | 60 | 0.1 | x 1 und | 6
| Estaca 182 (Retorno) | 27.48 | 0.1 | x 2 und | 5.5
| Estaca 200+10,00 (Rotula) | 157.08 | 0.1 | x 3 und | 47.12
| Estaca 201+10,00 a 203+3,80 | 33.8 | 0.1 | x 3 und | 10.14
| Estaca 203+3,80 a 204 | 16.2 | 0.1 | x 4 und | 6.48
| Estaca 204 a 206+10,00 | 50 | 0.1 | x 4 und | 20
| Estaca 206+10,00 a 209 | 50 | 0.1 | x 4 und | 20
| Estaca 209 a 210+18,79 | 38.79 | 0.1 | x 4 und | 15.52
[5 empty] | 911.46 |  |  |  |  | m2 | 911.46
6.3 | Pintura setas e zebrados
Pista
Setas
| Estaca 125+10,00 (Siga) | 1.64 | 1 | x 3 und | 4.92 |  |  |  | LD/LE
| Estaca 125+10,00 (Vire) | 2.03 | 1 | x 2 und | 4.06 |  |  |  | LD/LE
| Estaca 125+10,00 (Siga ou vire) | 2.81 | 1 | x 1 und | 2.81 |  |  |  | LD
| Estaca 130 (Siga) | 1.64 | 1 | x 1 und | 1.64 |  |  |  | LE
| Estaca 130 (Siga ou vire) | 2.81 | 1 | x 1 und | 2.81 |  |  |  | LE
| Estaca 137+10,00 (Vire) | 1.64 | 1 | x 1 und | 1.64 |  |  |  | LD
| Estaca 137+10,00 (Siga ou vire) | 2.81 | 1 | x 1 und | 2.81 |  |  |  | LD
| Estaca 141+10,00 (Siga) | 1.64 | 1 | x 4 und | 6.56 |  |  |  | LD/LE
| Estaca 141+10,00 (Vire) | 2.03 | 1 | x 2 und | 4.06 |  |  |  | LD/LE
| Estaca 173+10,00 (Dê a preferência) | 5 | 1 | x 1 und | 5
| Estaca 174+10,00 (Siga) | 1.64 | 1 | x 2 und | 3.28 |  |  |  | LE
| Estaca 174+10,00 (Vire) | 2.03 | 1 | x 1 und | 2.03 |  |  |  | LE
| Estaca 175+10,00 (Siga) | 1.64 | 1 | x 1 und | 1.64 |  |  |  | LD
| Estaca 175+10,00 (Siga ou vire) | 2.03 | 1 | x 1 und | 2.03 |  |  |  | LD
| Estaca 179 (Dê a preferência) | 5 | 1 | x 1 und | 5 |  |  |  | LD
| Estaca 180+10,00 (Siga) | 1.64 | 1 | x 1 und | 1.64 |  |  |  | LD
| Estaca 180+10,00 (Siga ou vire) | 2.81 | 1 | x 1 und | 2.81 |  |  |  | LD
| Estaca 182 (Dê a preferência) | 5 | 1 | x 1 und | 5
| Estaca 197+10,00 (Siga ou vire) | 2.81 | 1 | x 1 und | 2.81 |  |  |  | LD/LE
| Estaca 197+10,00 (Siga) | 1.64 | 1 | x 3 und | 4.92 |  |  |  | LD/LE
| Estaca 198+10,00 (Dê a preferência) | 5 | 1 | x 1 und | 5 |  |  |  | LD
| Estaca 200 (Dê a preferência) | 5 | 1 | x 1 und | 5
| Estaca 200+10,00 (Siga) | 1.64 | 1 | x 1 und | 1.64 |  |  |  | LE
| Estaca 200+10,00 (Siga ou vire) | 2.81 | 1 | x 1 und | 2.81 |  |  |  | LE
| Estaca 202+10,00 (Dê a preferência) | 5 | 1 | x 1 und | 5
| Estaca 204+10,00 (Siga ou vire) | 2.81 | 1 | x 1 und | 2.81
| Estaca 205+10,00 (Siga) | 1.64 | 1 | x 1 und | 1.64
Faixa de Retenção e Pedestre
| Estaca 100+10,00 (Retenção) | 16 | 0.6 | x 1 und | 9.6 |  |  |  | LD/LE
| Estaca 100+10,00 (Pedestre) | 4 | 0.4 | x 10 und | 16 |  |  |  | LD/LE
| Estaca 131+10,00 (Retenção) | 16 | 0.6 | x 1 und | 9.6 |  |  |  | LD/LE
| Estaca 131+10,00 (Pedestre) | 4 | 0.4 | x 20 und | 32 |  |  |  | LD/LE
| Estaca 178 (Retenção) | 8 | 0.6 | x 1 und | 4.8 |  |  |  | LD
| Estaca 178 (Pedestre) | 4 | 0.4 | x 10 und | 16 |  |  |  | LD
Zebrado
| Estaca 200+10,00 (Rotula) | 7 | 0.6 | x 1 und | 4.2
[5 empty] | 183.57 |  |  |  |  | m2 | 183.57