## Pista
OBRA: MELHORAMENTO DE ESTRADA PARA ESCOAMENTO DA PRODUÇÃO DO PROJETO SALITRE
MUNICÍPIO: JUAZEIRO-BA
TRECHO: DUPLICAÇÃO AV. SALITRE
1ª ETAPA (EST. 97 a 210+18,79)
MEMÓRIA DE CÁLCULOS
ITEM | DISCRIMINAÇÃO | EXTENSÃO (m) | LARGURA MÉDIA (m) | ESP. (m) | ÁREA (m²) | VOLUME (m³) | MASSA (t) | DMT km | DENSIDADES E TAXAS DE APLICAÇÃO | UNID. | QUANT.
3.0 | PAVIMENTAÇÃO
3.1 | PAVIMENTAÇÃO ASFÁLTICA
3.1.1 | Regularização do subleito
Pista Esquerda
| Estaca 97 a 199+10,00 | 2050 | 9.2 |  | 18860
| Estaca 125 a 130 (Pista de desaceleração) | 100 | 1.75 |  | 175
| Estaca 140 a 142 (Pista de aceleração) | 40 | 1.75 |  | 70
| Estaca 174 a 177 (Pista de desaceleração) | 60 | 1.75 |  | 105
| Estaca 179 a 182 (Pista de aceleração) | 60 | 1.75 |  | 105
| Estaca 199+10,00 (Ramo 1) | 20 | 8.2 |  | 164
| Estaca 201+10,00 (Ramo 2) | 18 | 8.2 |  | 147.6
| Estaca 202 a 203+3,80 | 23.8 | 9.2 |  | 218.96
Pista Direita
| Estaca 97 a 199+10,00 | 2050 | 9.2 |  | 18860
| Estaca 125 (Retorno) | 22.87 | 11.2 |  | 256.14
| Estaca 125 a 130 (Pista de aceleração) | 100 | 1.75 |  | 175
| Estaca 138 a 142 (Pista de desaceleração) | 80 | 2.35 |  | 188
| Estaca 142 (Retorno) | 23.77 | 11.2 |  | 266.22
| Estaca 174 (Retorno) | 26.31 | 11.2 |  | 294.67
| Estaca 174 a 178 (Pista de aceleração) | 80 | 3 |  | 240
| Estaca 179 a 182 (Pista de desaceleração) | 60 | 3 |  | 180
| Estaca 182 (Retorno) | 27.48 | 11.2 |  | 307.78
| Estaca 200+10,00 (Rotula) | 157.08 | 11.2 |  | 1759.3
| Estaca 201+10,00 a 203+3,80 | 33.8 | 9.2 |  | 310.96
| Estaca 203+3,80 a 204 | 16.2 | 15.8 |  | 255.96
[5 empty] | 42939.59 |  |  |  |  | m2 | 42939.59
3.1.2 | Sub-base
3.1.2.1 | Escavação e carga de material de jazida
Pista Esquerda
| Estaca 97 a 199+10,00 | 2050 | 8.9 | 0.2 |  | 3649
| Estaca 125 a 130 (Pista de desaceleração) | 100 | 1.75 | 0.2 |  | 35
| Estaca 140 a 142 (Pista de aceleração) | 40 | 1.75 | 0.2 |  | 14
| Estaca 174 a 177 (Pista de desaceleração) | 60 | 1.75 | 0.2 |  | 21
| Estaca 179 a 182 (Pista de aceleração) | 60 | 1.75 | 0.2 |  | 21
| Estaca 199+10,00 (Ramo 1) | 20 | 7.9 | 0.2 |  | 31.6
| Estaca 201+10,00 (Ramo 2) | 18 | 7.9 | 0.2 |  | 28.44
| Estaca 202 a 203+3,80 | 23.8 | 8.9 | 0.2 |  | 42.36
Pista Direita
| Estaca 97 a 199+10,00 | 2050 | 8.9 | 0.2 |  | 3649
| Estaca 125 (Retorno) | 22.87 | 10.9 | 0.2 |  | 49.86
| Estaca 125 a 130 (Pista de aceleração) | 100 | 1.75 | 0.2 |  | 35
| Estaca 138 a 142 (Pista de desaceleração) | 80 | 2.2 | 0.2 |  | 35.2
| Estaca 142 (Retorno) | 23.77 | 10.9 | 0.2 |  | 51.82
| Estaca 174 (Retorno) | 26.31 | 10.9 | 0.2 |  | 57.36
| Estaca 174 a 178 (Pista de aceleração) | 80 | 3 | 0.2 |  | 48
| Estaca 179 a 182 (Pista de desaceleração) | 60 | 3 | 0.2 |  | 36
| Estaca 182 (Retorno) | 27.48 | 10.9 | 0.2 |  | 59.91
| Estaca 200+10,00 (Rotula) | 157.08 | 10.9 | 0.2 |  | 342.43
| Estaca 201+10,00 a 203+3,80 | 33.8 | 8.9 | 0.2 |  | 60.16
| Estaca 203+3,80 a 204 | 16.2 | 15.5 | 0.2 |  | 50.22
[6 empty] | 8317.36 |  |  | 1.25 | m3 | 10396.7
3.1.2.2 | Transporte local c/ basculante 10m3 rodov. pav. DMT=20,00km |  |  |  |  | 8317.36 |  | 20 | 2 | t.km | 332694.4
3.1.2.3 | Sub-base solo estabilizado granul. s/ mistura
Pista Esquerda
| Estaca 97 a 199+10,00 | 2050 | 8.9 | 0.2 |  | 3649
| Estaca 125 a 130 (Pista de desaceleração) | 100 | 1.75 | 0.2 |  | 35
| Estaca 140 a 142 (Pista de aceleração) | 40 | 1.75 | 0.2 |  | 14
| Estaca 174 a 177 (Pista de desaceleração) | 60 | 1.75 | 0.2 |  | 21
| Estaca 179 a 182 (Pista de aceleração) | 60 | 1.75 | 0.2 |  | 21
| Estaca 199+10,00 (Ramo 1) | 20 | 7.9 | 0.2 |  | 31.6
| Estaca 201+10,00 (Ramo 2) | 18 | 7.9 | 0.2 |  | 28.44
| Estaca 202 a 203+3,80 | 23.8 | 8.9 | 0.2 |  | 42.36
Pista Direita
| Estaca 97 a 199+10,00 | 2050 | 8.9 | 0.2 |  | 3649
| Estaca 125 (Retorno) | 22.87 | 10.9 | 0.2 |  | 49.86
| Estaca 125 a 130 (Pista de aceleração) | 100 | 1.75 | 0.2 |  | 35
| Estaca 138 a 142 (Pista de desaceleração) | 80 | 2.2 | 0.2 |  | 35.2
| Estaca 142 (Retorno) | 23.77 | 10.9 | 0.2 |  | 51.82
| Estaca 174 (Retorno) | 26.31 | 10.9 | 0.2 |  | 57.36
| Estaca 174 a 178 (Pista de aceleração) | 80 | 3 | 0.2 |  | 48
| Estaca 179 a 182 (Pista de desaceleração) | 60 | 3 | 0.2 |  | 36
| Estaca 182 (Retorno) | 27.48 | 10.9 | 0.2 |  | 59.91
| Estaca 200+10,00 (Rotula) | 157.08 | 10.9 | 0.2 |  | 342.43
| Estaca 201+10,00 a 203+3,80 | 33.8 | 8.9 | 0.2 |  | 60.16
| Estaca 203+3,80 a 204 | 16.2 | 15.5 | 0.2 |  | 50.22
[6 empty] | 8317.36 |  |  |  | m3 | 8317.36
3.1.3 | Base
3.1.3.1 | Escavação e carga de material de jazida
Pista Esquerda
| Estaca 97 a 199+10,00 | 2050 | 8.3 | 0.2 |  | 3403
| Estaca 125 a 130 (Pista de desaceleração) | 100 | 1.75 | 0.2 |  | 35
| Estaca 140 a 142 (Pista de aceleração) | 40 | 1.75 | 0.2 |  | 14
| Estaca 174 a 177 (Pista de desaceleração) | 60 | 1.75 | 0.2 |  | 21
| Estaca 179 a 182 (Pista de aceleração) | 60 | 1.75 | 0.2 |  | 21
| Estaca 199+10,00 (Ramo 1) | 20 | 7.3 | 0.2 |  | 29.2
| Estaca 201+10,00 (Ramo 2) | 18 | 7.3 | 0.2 |  | 26.28
| Estaca 202 a 203+3,80 | 23.8 | 8.3 | 0.2 |  | 39.51
Pista Direita
| Estaca 97 a 199+10,00 | 2050 | 8.3 | 0.2 |  | 3403
| Estaca 125 (Retorno) | 22.87 | 10.3 | 0.2 |  | 47.11
| Estaca 125 a 130 (Pista de aceleração) | 100 | 1.75 | 0.2 |  | 35
| Estaca 138 a 142 (Pista de desaceleração) | 80 | 1.9 | 0.2 |  | 30.4
| Estaca 142 (Retorno) | 23.77 | 10.3 | 0.2 |  | 48.97
| Estaca 174 (Retorno) | 26.31 | 10.3 | 0.2 |  | 54.2
| Estaca 174 a 178 (Pista de aceleração) | 80 | 3 | 0.2 |  | 48
| Estaca 179 a 182 (Pista de desaceleração) | 60 | 3 | 0.2 |  | 36
| Estaca 182 (Retorno) | 27.48 | 10.3 | 0.2 |  | 56.61
| Estaca 200+10,00 (Rotula) | 157.08 | 10.3 | 0.2 |  | 323.58
| Estaca 201+10,00 a 203+3,80 | 33.8 | 8.3 | 0.2 |  | 56.11
| Estaca 203+3,80 a 204 | 16.2 | 14.9 | 0.2 |  | 48.28
[6 empty] | 7776.25 |  |  | 1.25 | m3 | 9720.31
3.1.3.2 | Transporte local c/ basculante 10m3 rodov. pav. DMT=20,00km |  |  |  |  | 7776.25 |  | 20 | 2 | t.km | 311050
3.1.3.3 | Base solo estabilizado granul. s/ mistura
Pista Esquerda
| Estaca 97 a 199+10,00 | 2050 | 8.3 | 0.2 |  | 3403
| Estaca 125 a 130 (Pista de desaceleração) | 100 | 1.75 | 0.2 |  | 35
| Estaca 140 a 142 (Pista de aceleração) | 40 | 1.75 | 0.2 |  | 14
| Estaca 174 a 177 (Pista de desaceleração) | 60 | 1.75 | 0.2 |  | 21
| Estaca 179 a 182 (Pista de aceleração) | 60 | 1.75 | 0.2 |  | 21
| Estaca 199+10,00 (Ramo 1) | 20 | 7.3 | 0.2 |  | 29.2
| Estaca 201+10,00 (Ramo 2) | 18 | 7.3 | 0.2 |  | 26.28
| Estaca 202 a 203+3,80 | 23.8 | 8.3 | 0.2 |  | 39.51
Pista Direita
| Estaca 97 a 199+10,00 | 2050 | 8.3 | 0.2 |  | 3403
| Estaca 125 (Retorno) | 22.87 | 10.3 | 0.2 |  | 47.11
| Estaca 125 a 130 (Pista de aceleração) | 100 | 1.75 | 0.2 |  | 35
| Estaca 138 a 142 (Pista de desaceleração) | 80 | 1.9 | 0.2 |  | 30.4
| Estaca 142 (Retorno) | 23.77 | 10.3 | 0.2 |  | 48.97
| Estaca 174 (Retorno) | 26.31 | 10.3 | 0.2 |  | 54.2
| Estaca 174 a 178 (Pista de aceleração) | 80 | 3 | 0.2 |  | 48
| Estaca 179 a 182 (Pista de desaceleração) | 60 | 3 | 0.2 |  | 36
| Estaca 182 (Retorno) | 27.48 | 10.3 | 0.2 |  | 56.61
| Estaca 200+10,00 (Rotula) | 157.08 | 10.3 | 0.2 |  | 323.58
| Estaca 201+10,00 a 203+3,80 | 33.8 | 8.3 | 0.2 |  | 56.11
| Estaca 203+3,80 a 204 | 16.2 | 14.9 | 0.2 |  | 48.28
[6 empty] | 7776.25 |  |  |  | m3 | 7776.25
3.1.4 | Imprimação
Pista Esquerda
| Estaca 97 a 199+10,00 | 2050 | 7.7 |  | 15785
| Estaca 125 a 130 (Pista de desaceleração) | 100 | 1.75 |  | 175
| Estaca 140 a 142 (Pista de aceleração) | 40 | 1.75 |  | 70
| Estaca 174 a 177 (Pista de desaceleração) | 60 | 1.75 |  | 105
| Estaca 179 a 182 (Pista de aceleração) | 60 | 1.75 |  | 105
| Estaca 199+10,00 (Ramo 1) | 20 | 7 |  | 140
| Estaca 201+10,00 (Ramo 2) | 18 | 7 |  | 126
| Estaca 202 a 203+3,80 | 23.8 | 8 |  | 190.4
Pista Direita
| Estaca 97 a 199+10,00 | 2050 | 7.7 |  | 15785
| Estaca 125 (Retorno) | 22.87 | 10 |  | 228.7
| Estaca 125 a 130 (Pista de aceleração) | 100 | 1.75 |  | 175
| Estaca 138 a 142 (Pista de desaceleração) | 80 | 1.75 |  | 140
| Estaca 142 (Retorno) | 23.77 | 10 |  | 237.7
| Estaca 174 (Retorno) | 26.31 | 10 |  | 263.1
| Estaca 174 a 178 (Pista de aceleração) | 80 | 3 |  | 240
| Estaca 179 a 182 (Pista de desaceleração) | 60 | 3 |  | 180
| Estaca 182 (Retorno) | 27.48 | 10 |  | 274.8
| Estaca 200+10,00 (Rotula) | 157.08 | 10 |  | 1570.8
| Estaca 201+10,00 a 203+3,80 | 33.8 | 8 |  | 270.4
| Estaca 203+3,80 a 204 | 16.2 | 14.6 |  | 236.52
[5 empty] | 36298.42 |  |  |  |  | m2 | 36298.42
3.1.5 | Pintura de Ligação
Pista Esquerda
| Estaca 200+10,00 (Concordância 1) | 33.6 | 11.59 |  | 389.42
| Estaca 200+10,00 (Concordância 2) | 20 | 7 |  | 140
Pista Direita
| Estaca 204 a 206+10,00 | 50 | 14 |  | 700
| Estaca 206+10,00 a 209 | 50 | 10.5 |  | 525
| Estaca 209 a 210+18,79 | 38.79 | 7 |  | 271.53
[5 empty] | 2025.95 |  |  |  |  | m2 | 2025.95
3.1.6 | Tratamento Superficial Duplo
Pista Esquerda
| Estaca 97 a 199+10,00 | 2050 | 7.7 |  | 15785
| Estaca 125 a 130 (Pista de desaceleração) | 100 | 1.75 |  | 175
| Estaca 140 a 142 (Pista de aceleração) | 40 | 1.75 |  | 70
| Estaca 174 a 177 (Pista de desaceleração) | 60 | 1.75 |  | 105
| Estaca 179 a 182 (Pista de aceleração) | 60 | 1.75 |  | 105
Pista Direita
| Estaca 97 a 199+10,00 | 2050 | 7.7 |  | 15785
| Estaca 125 (Retorno) | 22.87 | 10 |  | 228.7
| Estaca 125 a 130 (Pista de aceleração) | 100 | 1.75 |  | 175
| Estaca 138 a 142 (Pista de desaceleração) | 80 | 1.75 |  | 140
| Estaca 142 (Retorno) | 23.77 | 10 |  | 237.7
| Estaca 174 (Retorno) | 26.31 | 10 |  | 263.1
| Estaca 174 a 178 (Pista de aceleração) | 80 | 3 |  | 240
| Estaca 179 a 182 (Pista de desaceleração) | 60 | 3 |  | 180
| Estaca 182 (Retorno) | 27.48 | 10 |  | 274.8
[5 empty] | 33764.3 |  |  |  |  | m2 | 33764.3
3.1.7 | CBUQ
3.1.7.1 | Execução de CBUQ
Pista Esquerda
| Estaca 199+10,00 (Ramo 1) | 20 | 7 | 0.04 |  | 5.6
| Estaca 200+10,00 (Concordância 1) | 33.6 | 11.59 | 0.04 |  | 15.58
| Estaca 200+10,00 (Concordância 2) | 20 | 7 | 0.04 |  | 5.6
| Estaca 201+10,00 (Ramo 2) | 18 | 7 | 0.04 |  | 5.04
| Estaca 202 a 203+3,80 | 23.8 | 8 | 0.04 |  | 7.62
Pista Direita
| Estaca 200+10,00 (Rotula) | 157.08 | 10 | 0.04 |  | 62.83
| Estaca 201+10,00 a 203+3,80 | 33.8 | 8 | 0.04 |  | 10.82
| Estaca 203+3,80 a 204 | 16.2 | 14.6 | 0.04 |  | 9.46
| Estaca 204 a 206+10,00 | 50 | 14 | 0.04 |  | 28
| Estaca 206+10,00 a 209 | 50 | 10.5 | 0.04 |  | 21
| Estaca 209 a 210+18,79 | 38.79 | 7 | 0.04 |  | 10.86
[6 empty] | 182.41 |  |  | 2,40 l/m3 | ton | 437.78
3.1.7.2 | Transporte local c/ basculante 10m3 rodov. pav. DMT=35,20km |  |  |  |  | 182.41 |  | 35.2 | 2,40 l/m3 | t.km | 15410