## Descida
OBRA: Melhoramento de Estradas para Escoamento da Produção do Projeto Salitre
TRECHO: Duplicação Avenida Salitre
LOCAL: Juazeiro/BA
COMPOSIÇÃO DE CUSTOS UNITÁRIOS
SERVIÇO : | Descida d´água tipo rap. calha concreto - DAR 01 |  |  |  |  | MÊS: REF. | Maio/2008
[6 empty] | UNIDADE: | m
EQUIPAMENTO |  | QUANT. | UTILIZAÇÃO |  | CUSTO OPERACIONAL |  | CUSTO
|  |  | PRODUTIVO | IMPROD. | PRODUTIVO | IMPROD. | HORÁRIO
[5 empty] | TOTAL (A) |  | 0
|  |  | K ou R | QUANT. | SALÁRIO BASE |  | CUSTO
HORÁRIO
Encarregado de turma |  |  | h | 0.1 | 15.36 |  | 1.54
Pedreiro |  |  | h | 0.25 | 11.09 |  | 2.77
Servente |  |  | h | 2.8 | 6.4 |  | 17.92
[6 empty] | Adc. M.O. - Ferramentas (15,51%) | 3.45
[5 empty] | TOTAL (B) |  | 25.68
PRODUÇÃO DA EQUIPE (C) |  | 1 | CUSTO HORÁRIO TOTAL (A+B) |  |  |  | 25.68
CUSTO UNITÁRIO DE EXECUÇÃO {(A)+(B)}/(C) = (D) | [6 empty] | 25.68
MATERIAIS |  |  |  | UNID. | CUSTO | CONSUMO | CUSTO
UNITÁRIO
Meio tubo de concreto D=40 cm |  |  |  | m | 21 | 1 | 21
[5 empty] | TOTAL (E) |  | 21
ATIVIDADES AUXILIARES |  |  |  | UNID. | CUSTO | CONSUMO | CUSTO
UNITÁRIO
Forma comum de madeira |  |  |  | m2 | 42.04 | 0.076 | 3.2
Concreto estr. fck=15MPa c. raz. uso geral conf/lanç |  |  |  | m3 | 213.06 | 0.175 | 37.29
Escavação manual em material de 1ª categoria |  |  |  | m3 | 30.87 | 0.2915 | 9
Compactação manual |  |  |  | m3 | 9.94 | 0.17 | 1.69
[5 empty] | TOTAL (F) |  | 51.18
CUSTO DIRETO TOTAL (D)+(E)+(F) |  |  |  |  | R$ |  | 97.86
BONIFICAÇÃO (BDI) |  | 30% |  |  | R$ |  | 29.35
CUSTO UNITÁRIO TOTAL |  |  |  |  | R$ |  | 127.21
OBSERVAÇÕES
MÃO-DE-OBRA SUPLEMENTAR

## Entrada
OBRA: Melhoramento de Estradas para Escoamento da Produção do Projeto Salitre
TRECHO: Duplicação Avenida Salitre
LOCAL: Juazeiro/BA
COMPOSIÇÃO DE CUSTOS UNITÁRIOS
SERVIÇO : | Entrada d´água - EDA 02 |  |  |  |  | MÊS: REF. | Maio/2008
[6 empty] | UNIDADE: | m
EQUIPAMENTO |  | QUANT. | UTILIZAÇÃO |  | CUSTO OPERACIONAL |  | CUSTO
|  |  | PRODUTIVO | IMPROD. | PRODUTIVO | IMPROD. | HORÁRIO
[5 empty] | TOTAL (A) |  | 0
|  |  | K ou R | QUANT. | SALÁRIO BASE |  | CUSTO
HORÁRIO
Encarregado de turma |  |  | h | 0.13 | 15.36 |  | 2
[6 empty] | Adc. M.O. - Ferramentas (15,51%) | 0.31
[5 empty] | TOTAL (B) |  | 2.31
PRODUÇÃO DA EQUIPE (C) |  | 1 | CUSTO HORÁRIO TOTAL (A+B) |  |  |  | 2.31
CUSTO UNITÁRIO DE EXECUÇÃO {(A)+(B)}/(C) = (D) | [6 empty] | 2.31
MATERIAIS |  |  |  | UNID. | CUSTO | CONSUMO | CUSTO
UNITÁRIO
[5 empty] | TOTAL (E) |  | 0
ATIVIDADES AUXILIARES |  |  |  | UNID. | CUSTO | CONSUMO | CUSTO
UNITÁRIO
Forma comum de madeira |  |  |  | m2 | 42.04 | 0.01 | 0.42
Concreto estr. fck=15MPa c. raz. uso geral conf/lanç |  |  |  | m3 | 213.06 | 0.14 | 29.83
[5 empty] | TOTAL (F) |  | 30.25
CUSTO DIRETO TOTAL (D)+(E)+(F) |  |  |  |  | R$ |  | 32.56
BONIFICAÇÃO (BDI) |  | 30% |  |  | R$ |  | 9.76
CUSTO UNITÁRIO TOTAL |  |  |  |  | R$ |  | 42.32
OBSERVAÇÕES
MÃO-DE-OBRA SUPLEMENTAR

## Dissipador
OBRA: Melhoramento de Estradas para Escoamento da Produção do Projeto Salitre
TRECHO: Duplicação Avenida Salitre
LOCAL: Juazeiro/BA
COMPOSIÇÃO DE CUSTOS UNITÁRIOS
SERVIÇO : | Dissipador de energia - DEB 01 |  |  |  |  | MÊS: REF. | Maio/2008
[6 empty] | UNIDADE: | und
EQUIPAMENTO |  | QUANT. | UTILIZAÇÃO |  | CUSTO OPERACIONAL |  | CUSTO
|  |  | PRODUTIVO | IMPROD. | PRODUTIVO | IMPROD. | HORÁRIO
[5 empty] | TOTAL (A) |  | 0
|  |  | K ou R | QUANT. | SALÁRIO BASE |  | CUSTO
HORÁRIO
Encarregado de turma |  |  | h | 1.4 | 15.36 |  | 21.5
[6 empty] | Adc. M.O. - Ferramentas (15,51%) | 3.33
[5 empty] | TOTAL (B) |  | 24.83
PRODUÇÃO DA EQUIPE (C) |  | 1 | CUSTO HORÁRIO TOTAL (A+B) |  |  |  | 24.83
CUSTO UNITÁRIO DE EXECUÇÃO {(A)+(B)}/(C) = (D) | [6 empty] | 24.83
MATERIAIS |  |  |  | UNID. | CUSTO | CONSUMO | CUSTO
UNITÁRIO
[5 empty] | TOTAL (E) |  | 0
ATIVIDADES AUXILIARES |  |  |  | UNID. | CUSTO | CONSUMO | CUSTO
UNITÁRIO
Alvenaria de pedra argamassada |  |  |  | m3 | 151.88 | 0.29 | 44.05
Forma comum de madeira |  |  |  | m2 | 42.04 | 0.37 | 15.55
Concreto estr. fck=15MPa c. raz. uso geral conf/lanç |  |  |  | m3 | 213.06 | 0.306 | 65.2
Escavação manual em material de 1ª categoria |  |  |  | m3 | 30.87 | 0.462 | 14.26
Compactaçâo manual |  |  |  | m3 | 9.94 | 0.2 | 1.99
[5 empty] | TOTAL (F) |  | 141.05
CUSTO DIRETO TOTAL (D)+(E)+(F) |  |  |  |  | R$ |  | 165.88
BONIFICAÇÃO (BDI) |  | 30% |  |  | R$ |  | 49.76
CUSTO UNITÁRIO TOTAL |  |  |  |  | R$ |  | 215.64
OBSERVAÇÕES
MÃO-DE-OBRA SUPLEMENTAR

## CX-09
OBRA: Melhoramento de Estradas para Escoamento da Produção do Projeto Salitre
TRECHO: Duplicação Avenida Salitre
LOCAL: Juazeiro/BA
COMPOSIÇÃO DE CUSTOS UNITÁRIOS
SERVIÇO : | Caixa de ligação e passagem - CLP 09 |  |  |  |  | MÊS: REF. | Maio/2008
[6 empty] | UNIDADE: | und
EQUIPAMENTO |  | QUANT. | UTILIZAÇÃO |  | CUSTO OPERACIONAL |  | CUSTO
|  |  | PRODUTIVO | IMPROD. | PRODUTIVO | IMPROD. | HORÁRIO
[5 empty] | TOTAL (A) |  | 0
|  |  | K ou R | QUANT. | SALÁRIO BASE |  | CUSTO
HORÁRIO
Encarregado de turma |  |  | h | 13.62 | 15.36 |  | 209.2
[6 empty] | Adc. M.O. - Ferramentas (15,51%) | 32.45
[5 empty] | TOTAL (B) |  | 241.65
PRODUÇÃO DA EQUIPE (C) |  | 1 | CUSTO HORÁRIO TOTAL (A+B) |  |  |  | 241.65
CUSTO UNITÁRIO DE EXECUÇÃO {(A)+(B)}/(C) = (D) | [6 empty] | 241.65
MATERIAIS |  |  |  | UNID. | CUSTO | CONSUMO | CUSTO
UNITÁRIO
[5 empty] | TOTAL (E) |  | 0
ATIVIDADES AUXILIARES |  |  |  | UNID. | CUSTO | CONSUMO | CUSTO
UNITÁRIO
Forma comum de madeira |  |  |  | m2 | 42.04 | 7.3855 | 310.49
Concreto estr. fck=15MPa c. raz. uso geral conf/lanç |  |  |  | m3 | 213.06 | 2.27 | 483.65
Fornecimento, preparo e colocação formas aço CA-50 |  |  |  | kg | 6.92 | 6 | 41.52
[5 empty] | TOTAL (F) |  | 835.66
CUSTO DIRETO TOTAL (D)+(E)+(F) |  |  |  |  | R$ |  | 1077.31
BONIFICAÇÃO (BDI) |  | 30% |  |  | R$ |  | 323.19
CUSTO UNITÁRIO TOTAL |  |  |  |  | R$ |  | 1400.5
OBSERVAÇÕES
MÃO-DE-OBRA SUPLEMENTAR

## CX-10
OBRA: Melhoramento de Estradas para Escoamento da Produção do Projeto Salitre
TRECHO: Duplicação Avenida Salitre
LOCAL: Juazeiro/BA
COMPOSIÇÃO DE CUSTOS UNITÁRIOS
SERVIÇO : | Caixa de ligação e passagem - CLP 10 |  |  |  |  | MÊS: REF. | Maio/2008
[6 empty] | UNIDADE: | und
EQUIPAMENTO |  | QUANT. | UTILIZAÇÃO |  | CUSTO OPERACIONAL |  | CUSTO
|  |  | PRODUTIVO | IMPROD. | PRODUTIVO | IMPROD. | HORÁRIO
[5 empty] | TOTAL (A) |  | 0
|  |  | K ou R | QUANT. | SALÁRIO BASE |  | CUSTO
HORÁRIO
Encarregado de turma |  |  | h | 16.74 | 15.36 |  | 257.13
[6 empty] | Adc. M.O. - Ferramentas (15,51%) | 39.88
[5 empty] | TOTAL (B) |  | 297.01
PRODUÇÃO DA EQUIPE (C) |  | 1 | CUSTO HORÁRIO TOTAL (A+B) |  |  |  | 297.01
CUSTO UNITÁRIO DE EXECUÇÃO {(A)+(B)}/(C) = (D) | [6 empty] | 297.01
MATERIAIS |  |  |  | UNID. | CUSTO | CONSUMO | CUSTO
UNITÁRIO
[5 empty] | TOTAL (E) |  | 0
ATIVIDADES AUXILIARES |  |  |  | UNID. | CUSTO | CONSUMO | CUSTO
UNITÁRIO
Forma comum de madeira |  |  |  | m2 | 42.04 | 9.4098 | 395.59
Concreto estr. fck=15MPa c. raz. uso geral conf/lanç |  |  |  | m3 | 213.06 | 2.79 | 594.44
Fornecimento, preparo e colocação formas aço CA-50 |  |  |  | kg | 6.92 | 8 | 55.36
[5 empty] | TOTAL (F) |  | 1045.39
CUSTO DIRETO TOTAL (D)+(E)+(F) |  |  |  |  | R$ |  | 1342.4
BONIFICAÇÃO (BDI) |  | 30% |  |  | R$ |  | 402.72
CUSTO UNITÁRIO TOTAL |  |  |  |  | R$ |  | 1745.12
OBSERVAÇÕES
MÃO-DE-OBRA SUPLEMENTAR

## MFC-05
OBRA: Melhoramento de Estradas para Escoamento da Produção do Projeto Salitre
TRECHO: Duplicação Avenida Salitre
LOCAL: Juazeiro/BA
COMPOSIÇÃO DE CUSTOS UNITÁRIOS
SERVIÇO : | Meio-fio de concreto - MFC 05 |  |  |  |  | MÊS: REF. | Maio/2008
[6 empty] | UNIDADE: | m
EQUIPAMENTO |  | QUANT. | UTILIZAÇÃO |  | CUSTO OPERACIONAL |  | CUSTO
|  |  | PRODUTIVO | IMPROD. | PRODUTIVO | IMPROD. | HORÁRIO
[5 empty] | TOTAL (A) |  | 0
|  |  | K ou R | QUANT. | SALÁRIO BASE |  | CUSTO
HORÁRIO
Encarregado de turma |  |  | h | 0.2 | 15.36 |  | 3.07
[6 empty] | Adc. M.O. - Ferramentas (15,51%) | 0.48
[5 empty] | TOTAL (B) |  | 3.55
PRODUÇÃO DA EQUIPE (C) |  | 1 | CUSTO HORÁRIO TOTAL (A+B) |  |  |  | 3.55
CUSTO UNITÁRIO DE EXECUÇÃO {(A)+(B)}/(C) = (D) | [6 empty] | 3.55
MATERIAIS |  |  |  | UNID. | CUSTO | CONSUMO | CUSTO
UNITÁRIO
[5 empty] | TOTAL (E) |  | 0
ATIVIDADES AUXILIARES |  |  |  | UNID. | CUSTO | CONSUMO | CUSTO
UNITÁRIO
Forma comum de madeira |  |  |  | m2 | 42.04 | 0.063 | 2.65
Concreto fck=10MPa c. raz. uso geral conf/lanç |  |  |  | m3 | 200.66 | 0.014 | 2.81
Concreto estr. fck=15MPa c. raz. uso geral conf/lanç |  |  |  | m3 | 213.06 | 0.034 | 7.24
Escavação manual em material de 1ª categoria |  |  |  | m3 | 30.87 | 0.0409 | 1.26
Lastro de brita |  |  |  | m3 | 53.67 | 0.032 | 1.72
[5 empty] | TOTAL (F) |  | 15.68
CUSTO DIRETO TOTAL (D)+(E)+(F) |  |  |  |  | R$ |  | 19.23
BONIFICAÇÃO (BDI) |  | 30% |  |  | R$ |  | 5.76
CUSTO UNITÁRIO TOTAL |  |  |  |  | R$ |  | 24.99
OBSERVAÇÕES
MÃO-DE-OBRA SUPLEMENTAR