## Placa
OBRA: Melhoramento de Estradas para Escoamento da Produção do Projeto Salitre
TRECHO: Duplicação Avenida Salitre
LOCAL: Juazeiro/BA
COMPOSIÇÃO DE CUSTOS UNITÁRIOS
SERVIÇO : | Fornecimento e implantação placa sinaliz. tot. refletiva |  |  |  |  | MÊS: REF. | Maio/2008
[6 empty] | UNIDADE: | m2
EQUIPAMENTO |  | QUANT. | UTILIZAÇÃO |  | CUSTO OPERACIONAL |  | CUSTO
|  |  | PRODUTIVO | IMPROD. | PRODUTIVO | IMPROD. | HORÁRIO
Caminhão Carroceria - 4 t (80 KW) |  | 1 | 0.5 | 0.5 | 55.03 | 13.66 | 34.35
[5 empty] | TOTAL (A) |  | 34.35
|  |  | K ou R | QUANT. | SALÁRIO BASE |  | CUSTO
HORÁRIO
Encarregado de turma |  |  | h | 0.5 | 15.36 |  | 7.68
Servente |  |  | h | 3 | 6.4 |  | 19.2
[6 empty] | Adc. M.O. - Ferramentas (20,51%) | 5.51
[5 empty] | TOTAL (B) |  | 32.39
PRODUÇÃO DA EQUIPE (C) |  | 4 | CUSTO HORÁRIO TOTAL (A+B) |  |  |  | 66.74
CUSTO UNITÁRIO DE EXECUÇÃO {(A)+(B)}/(C) = (D) | [6 empty] | 16.69
|  |  |  | UNID. | CUSTO | CONSUMO | CUSTO
UNITÁRIO
Paraf. zinco c/ fenda 1 1/2" x 3/16" |  |  |  | un | 0.16 | 2 | 0.32
Paraf. zincado francês 4" x 5/16" |  |  |  | un | 0.6 | 3 | 1.8
[5 empty] | TOTAL (E) |  | 2.12
ATIVIDADES AUXILIARES |  |  |  | UNID. | CUSTO | CONSUMO | CUSTO
UNITÁRIO
Confecção de placa de sinalização tot. refletiva |  |  |  | m2 | 217.47 | 1 | 217.47
Confecção de suporte e travessa p/ plca de sinaliz. |  |  |  | m2 | 24.19 | 1 | 24.19
[5 empty] | TOTAL (F) |  | 241.66
CUSTO DIRETO TOTAL (D)+(E)+(F) |  |  |  |  | R$ |  | 260.47
BONIFICAÇÃO (BDI) |  | 30% |  |  | R$ |  | 78.14
CUSTO UNITÁRIO TOTAL |  |  |  |  | R$ |  | 338.61
OBSERVAÇÕES
MÃO-DE-OBRA SUPLEMENTAR
MATERIAIS

## Pintura faixa
OBRA: Melhoramento de Estradas para Escoamento da Produção do Projeto Salitre
TRECHO: Duplicação Avenida Salitre
LOCAL: Juazeiro/BA
COMPOSIÇÃO DE CUSTOS UNITÁRIOS
SERVIÇO : | Pintura faixa - tinta base acrilica - 2 anos |  |  |  |  | MÊS: REF. | Maio/2008
[6 empty] | UNIDADE: | m2
EQUIPAMENTO |  | QUANT. | UTILIZAÇÃO |  | CUSTO OPERACIONAL |  | CUSTO
|  |  | PRODUTIVO | IMPROD. | PRODUTIVO | IMPROD. | HORÁRIO
Caminhão Carroceria - 4 t (80 KW) |  | 1 | 0.5 | 0.5 | 55.03 | 13.66 | 34.35
Veículo Leve - pick up (4x4) (103 KW) |  | 2 | 1 | 0 | 56 | 12.37 | 112
Máquina para Pintura - demarcação de faixas autoprop. (44 KW) |  | 1 | 1 | 0 | 68.19 | 15.79 | 68.19
[5 empty] | TOTAL (A) |  | 214.54
|  |  | K ou R | QUANT. | SALÁRIO BASE |  | CUSTO
HORÁRIO
Operador de equip. especial |  |  | h | 1 | 15.79 |  | 15.79
Pré-marcador |  |  | h | 1 | 15.79 |  | 15.79
Encarregado de turma |  |  | h | 1 | 15.36 |  | 15.36
Servente |  |  | h | 7 | 6.4 |  | 44.8
[6 empty] | Adc. M.O. - Ferramentas (20,51%) | 18.82
[5 empty] | TOTAL (B) |  | 110.56
PRODUÇÃO DA EQUIPE (C) |  | 175 | CUSTO HORÁRIO TOTAL (A+B) |  |  |  | 325.1
CUSTO UNITÁRIO DE EXECUÇÃO {(A)+(B)}/(C) = (D) | [6 empty] | 1.86
|  |  |  | UNID. | CUSTO | CONSUMO | CUSTO
UNITÁRIO
Tinta refletiva acrílica p/ 2 anos |  |  |  | l | 14.59 | 0.6 | 8.75
Redutor tipo 2002 prim. qualidade |  |  |  | l | 7.26 | 0.06 | 0.44
Microesferas PRE-MIX |  |  |  | kg | 2.8 | 0.15 | 0.42
Microesferas DROP-ON |  |  |  | kg | 2.8 | 0.25 | 0.7
Tinta para pré-marcação |  |  |  | l | 11.98 | 0.03 | 0.36
[5 empty] | TOTAL (E) |  | 10.67
ATIVIDADES AUXILIARES |  |  |  | UNID. | CUSTO | CONSUMO | CUSTO
UNITÁRIO
[5 empty] | TOTAL (F) |  | 0
CUSTO DIRETO TOTAL (D)+(E)+(F) |  |  |  |  | R$ |  | 12.53
BONIFICAÇÃO (BDI) |  | 30% |  |  | R$ |  | 3.75
CUSTO UNITÁRIO TOTAL |  |  |  |  | R$ |  | 16.28
OBSERVAÇÕES
MÃO-DE-OBRA SUPLEMENTAR
MATERIAIS

## Pintura setas
OBRA: Melhoramento de Estradas para Escoamento da Produção do Projeto Salitre
TRECHO: Duplicação Avenida Salitre
LOCAL: Juazeiro/BA
COMPOSIÇÃO DE CUSTOS UNITÁRIOS
SERVIÇO : | Pintura setas e zebrado - tinta base acrilica - 2 anos |  |  |  |  | MÊS: REF. | Maio/2008
[6 empty] | UNIDADE: | m2
EQUIPAMENTO |  | QUANT. | UTILIZAÇÃO |  | CUSTO OPERACIONAL |  | CUSTO
|  |  | PRODUTIVO | IMPROD. | PRODUTIVO | IMPROD. | HORÁRIO
Caminhão Carroceria - 4 t (80 KW) |  | 1 | 0.5 | 0.5 | 55.03 | 13.66 | 34.35
Veículo Leve - pick up (4x4) (103 KW) |  | 1 | 1 | 0 | 56 | 12.37 | 56
Máquina para Pintura - demarcação de faixas autoprop. (44 KW) |  | 1 | 1 | 0 | 68.19 | 15.79 | 68.19
[5 empty] | TOTAL (A) |  | 158.54
|  |  | K ou R | QUANT. | SALÁRIO BASE |  | CUSTO
HORÁRIO
Operador de equip. especial |  |  | h | 1 | 15.79 |  | 15.79
Pré-marcador |  |  | h | 1 | 15.79 |  | 15.79
Encarregado de turma |  |  | h | 1 | 15.36 |  | 15.36
Servente |  |  | h | 4 | 6.4 |  | 25.6
[6 empty] | Adc. M.O. - Ferramentas (20,51%) | 14.88
[5 empty] | TOTAL (B) |  | 87.42
PRODUÇÃO DA EQUIPE (C) |  | 40 | CUSTO HORÁRIO TOTAL (A+B) |  |  |  | 245.96
CUSTO UNITÁRIO DE EXECUÇÃO {(A)+(B)}/(C) = (D) | [6 empty] | 6.15
|  |  |  | UNID. | CUSTO | CONSUMO | CUSTO
UNITÁRIO
Tinta refletiva acrílica p/ 2 anos |  |  |  | l | 14.59 | 0.6 | 8.75
Redutor tipo 2002 prim. qualidade |  |  |  | l | 7.26 | 0.06 | 0.44
Microesferas PRE-MIX |  |  |  | kg | 2.8 | 0.15 | 0.42
Microesferas DROP-ON |  |  |  | kg | 2.8 | 0.33 | 0.92
Tinta para pré-marcação |  |  |  | l | 11.98 | 0.03 | 0.36
[5 empty] | TOTAL (E) |  | 10.89
ATIVIDADES AUXILIARES |  |  |  | UNID. | CUSTO | CONSUMO | CUSTO
UNITÁRIO
[5 empty] | TOTAL (F) |  | 0
CUSTO DIRETO TOTAL (D)+(E)+(F) |  |  |  |  | R$ |  | 17.04
BONIFICAÇÃO (BDI) |  | 30% |  |  | R$ |  | 5.12
CUSTO UNITÁRIO TOTAL |  |  |  |  | R$ |  | 22.16
OBSERVAÇÕES
MÃO-DE-OBRA SUPLEMENTAR
MATERIAIS

## Tachão
OBRA: Melhoramento de Estradas para Escoamento da Produção do Projeto Salitre
TRECHO: Duplicação Avenida Salitre
LOCAL: Juazeiro/BA
COMPOSIÇÃO DE CUSTOS UNITÁRIOS
SERVIÇO : | Fornecimento e colocação de tachão reflet. bidirecional |  |  |  |  | MÊS: REF. | Maio/2008
[6 empty] | UNIDADE: | und
EQUIPAMENTO |  | QUANT. | UTILIZAÇÃO |  | CUSTO OPERACIONAL |  | CUSTO
|  |  | PRODUTIVO | IMPROD. | PRODUTIVO | IMPROD. | HORÁRIO
Caminhão Carroceria - 4 t (80 KW) |  | 1 | 1 | 0 | 55.03 | 13.66 | 55.03
Veículo Leve - pick up (4x4) (103 KW) |  | 1 | 1 | 0 | 56 | 12.37 | 56
Gupo Gerador - Manual /elétrico (14 KW) |  | 1 | 1 | 0 | 16.18 | 11.52 | 16.18
Martelete - perfurador / rompedor elétrico (1 KW) |  | 2 | 1 | 0 | 10.93 | 10.24 | 21.86
[5 empty] | TOTAL (A) |  | 149.07
|  |  | K ou R | QUANT. | SALÁRIO BASE |  | CUSTO
HORÁRIO
Encarregado de turma |  |  | h | 1 | 15.36 |  | 15.36
Montador |  |  | h | 2 | 11.09 |  | 22.18
Servente |  |  | h | 4 | 6.4 |  | 25.6
[6 empty] | Adc. M.O. - Ferramentas (20,51%) | 12.95
[5 empty] | TOTAL (B) |  | 76.09
PRODUÇÃO DA EQUIPE (C) |  | 35 | CUSTO HORÁRIO TOTAL (A+B) |  |  |  | 225.16
CUSTO UNITÁRIO DE EXECUÇÃO {(A)+(B)}/(C) = (D) | [6 empty] | 6.43
|  |  |  | UNID. | CUSTO | CONSUMO | CUSTO
UNITÁRIO
Cola poliester |  |  |  | kg | 7 | 0.2 | 1.4
Tachão refletivo bidirecional |  |  |  | un | 18 | 1 | 18
[5 empty] | TOTAL (E) |  | 19.4
ATIVIDADES AUXILIARES |  |  |  | UNID. | CUSTO | CONSUMO | CUSTO
UNITÁRIO
[5 empty] | TOTAL (F) |  | 0
CUSTO DIRETO TOTAL (D)+(E)+(F) |  |  |  |  | R$ |  | 25.83
BONIFICAÇÃO (BDI) |  | 30% |  |  | R$ |  | 7.74
CUSTO UNITÁRIO TOTAL |  |  |  |  | R$ |  | 33.57
OBSERVAÇÕES
MÃO-DE-OBRA SUPLEMENTAR
MATERIAIS