## Limp. cam.
OBRA: Melhoramento de Estradas para Escoamento da Produção do Projeto Salitre
TRECHO: Duplicação Avenida Salitre
LOCAL: Juazeiro/BA
COMPOSIÇÃO DE CUSTOS UNITÁRIOS
SERVIÇO : | Limpeza camada vegetal em jazida |  |  |  |  | MÊS: REF. | Maio/2008
[6 empty] | UNIDADE: | m2
EQUIPAMENTO |  | QUANT. | UTILIZAÇÃO |  | CUSTO OPERACIONAL |  | CUSTO
|  |  | PRODUTIVO | IMPROD. | PRODUTIVO | IMPROD. | HORÁRIO
Trator de Esteiras - com Lãmina (108 KW) |  | 1 | 1 | 0 | 182.74 | 14.94 | 182.74
[5 empty] | TOTAL (A) |  | 182.74
MÃO-DE-OBRA SUPLEMENTAR |  |  | K ou R | QUANT. | SALÁRIO BASE |  | CUSTO
HORÁRIO
Encarregado de turma |  |  | h | 0.5 | 15.36 |  | 7.68
Servente |  |  | h | 2 | 6.4 |  | 12.8
[6 empty] | Adc. M.O. - Ferramentas (15,51%) | 3.18
[5 empty] | TOTAL (B) |  | 23.66
PRODUÇÃO DA EQUIPE (C) |  | 571 | CUSTO HORÁRIO TOTAL (A+B) |  |  |  | 206.4
CUSTO UNITÁRIO DE EXECUÇÃO {(A)+(B)}/(C) = (D) | [6 empty] | 0.36
MATERIAIS |  |  |  | UNID. | CUSTO | CONSUMO | CUSTO
UNITÁRIO
[5 empty] | TOTAL (E) |  | 0
TRANSPORTE |  | DMT | DMT | DMT | CUSTO | CONSUMO | CUSTO
|  | (t) | (p) | total |  |  | UNITÁRIO
0
[5 empty] | TOTAL (F) |  | 0
CUSTO DIRETO TOTAL (D)+(E)+(F) |  |  |  |  | R$ |  | 0.36
BONIFICAÇÃO (BDI) |  |  |  |  | R$
CUSTO UNITÁRIO TOTAL |  |  |  |  | R$ |  | 0.36
OBSERVAÇÕES

## Exp. jazida
OBRA: Melhoramento de Estradas para Escoamento da Produção do Projeto Salitre
TRECHO: Duplicação Avenida Salitre
LOCAL: Juazeiro/BA
COMPOSIÇÃO DE CUSTOS UNITÁRIOS
SERVIÇO : | Expurgo de jazida |  |  |  |  | MÊS: REF. | Maio/2008
[6 empty] | UNIDADE: | m3
EQUIPAMENTO |  | QUANT. | UTILIZAÇÃO |  | CUSTO OPERACIONAL |  | CUSTO
|  |  | PRODUTIVO | IMPROD. | PRODUTIVO | IMPROD. | HORÁRIO
Trator de Esteiras - com Lãmina (108 KW) |  | 1 | 1 | 0 | 182.74 | 14.94 | 182.74
[5 empty] | TOTAL (A) |  | 182.74
MÃO-DE-OBRA SUPLEMENTAR |  |  | K ou R | QUANT. | SALÁRIO BASE |  | CUSTO
HORÁRIO
Encarregado de turma |  |  | h | 0.3 | 15.36 |  | 4.61
Servente |  |  | h | 2 | 6.4 |  | 12.8
[6 empty] | Adc. M.O. - Ferramentas (15,51%) | 2.7
[5 empty] | TOTAL (B) |  | 20.11
PRODUÇÃO DA EQUIPE (C) |  | 106 | CUSTO HORÁRIO TOTAL (A+B) |  |  |  | 202.85
CUSTO UNITÁRIO DE EXECUÇÃO {(A)+(B)}/(C) = (D) | [6 empty] | 1.91
MATERIAIS |  |  |  | UNID. | CUSTO | CONSUMO | CUSTO
UNITÁRIO
[5 empty] | TOTAL (E) |  | 0
TRANSPORTE |  | DMT | DMT | DMT | CUSTO | CONSUMO | CUSTO
|  | (t) | (p) | total |  |  | UNITÁRIO
[5 empty] | TOTAL (F) |  | 0
CUSTO DIRETO TOTAL (D)+(E)+(F) |  |  |  |  | R$ |  | 1.91
BONIFICAÇÃO (BDI) |  |  |  |  | R$
CUSTO UNITÁRIO TOTAL |  |  |  |  | R$ |  | 1.91
OBSERVAÇÕES

## Aço CA-50
OBRA: Melhoramento de Estradas para Escoamento da Produção do Projeto Salitre
TRECHO: Duplicação Avenida Salitre
LOCAL: Juazeiro/BA
COMPOSIÇÃO DE CUSTOS UNITÁRIOS
SERVIÇO : | Fornecimento de Aço CA-50 |  |  |  |  | MÊS: REF. | Maio/2008
[6 empty] | UNIDADE: | kg
EQUIPAMENTO |  | QUANT. | UTILIZAÇÃO |  | CUSTO OPERACIONAL |  | CUSTO
|  |  | PRODUTIVO | IMPROD. | PRODUTIVO | IMPROD. | HORÁRIO
[5 empty] | TOTAL (A) |  | 0
MÃO-DE-OBRA SUPLEMENTAR |  |  | K ou R | QUANT. | SALÁRIO BASE |  | CUSTO
HORÁRIO
Adc. M.O. - Ferramentas (15,51%)
[5 empty] | TOTAL (B) |  | 0
PRODUÇÃO DA EQUIPE (C) |  | 106 | CUSTO HORÁRIO TOTAL (A+B) |  |  |  | 0
CUSTO UNITÁRIO DE EXECUÇÃO {(A)+(B)}/(C) = (D) | [6 empty] | 0
MATERIAIS |  |  |  | UNID. | CUSTO | CONSUMO | CUSTO
UNITÁRIO
Aço - D=6,3 mm CA 50 |  |  |  | kg | 4.33 | 0.5 | 2.17
Aço D=10 mm CA 50 |  |  |  | kg | 3.58 | 0.5 | 1.79
[5 empty] | TOTAL (E) |  | 3.96
TRANSPORTE |  | DMT | DMT | DMT | CUSTO | CONSUMO | CUSTO
|  | (t) | (p) | total |  |  | UNITÁRIO
[5 empty] | TOTAL (F) |  | 0
CUSTO DIRETO TOTAL (D)+(E)+(F) |  |  |  |  | R$ |  | 3.96
BONIFICAÇÃO (BDI) |  |  |  |  | R$
CUSTO UNITÁRIO TOTAL |  |  |  |  | R$ |  | 3.96
OBSERVAÇÕES

## Arg. 1;3
OBRA: Melhoramento de Estradas para Escoamento da Produção do Projeto Salitre
TRECHO: Duplicação Avenida Salitre
LOCAL: Juazeiro/BA
COMPOSIÇÃO DE CUSTOS UNITÁRIOS
SERVIÇO : | Argamassa cimento-areia 1:3 |  |  |  |  | MÊS: REF. | Maio/2008
[6 empty] | UNIDADE: | m3
EQUIPAMENTO |  | QUANT. | UTILIZAÇÃO |  | CUSTO OPERACIONAL |  | CUSTO
|  |  | PRODUTIVO | IMPROD. | PRODUTIVO | IMPROD. | HORÁRIO
Betoneira - 320 l (4 KW) |  | 1 | 1 | 0 | 11.94 | 11.52 | 11.94
Transportador Manual - carrinho de mão 80 l |  | 3 | 1 | 0 | 0.15 | 0 | 0.45
Grupo Gerador - 32,0 KVA (29 KW) |  | 1 | 1 | 0 | 24.91 | 11.52 | 24.91
[5 empty] | TOTAL (A) |  | 37.3
MÃO-DE-OBRA SUPLEMENTAR |  |  | K ou R | QUANT. | SALÁRIO BASE |  | CUSTO
HORÁRIO
Pedreiro |  |  | h | 1 | 11.09 |  | 11.09
Servente |  |  | h | 14 | 6.4 |  | 89.6
[6 empty] | Adc. M.O. - Ferramentas (20,51%) | 20.65
[5 empty] | TOTAL (B) |  | 121.34
PRODUÇÃO DA EQUIPE (C) |  | 2.5 | CUSTO HORÁRIO TOTAL (A+B) |  |  |  | 158.64
CUSTO UNITÁRIO DE EXECUÇÃO {(A)+(B)}/(C) = (D) | [6 empty] | 63.46
MATERIAIS |  |  |  | UNID. | CUSTO | CONSUMO | CUSTO
UNITÁRIO
Cimento portland CP II-32 |  |  |  | kg | 0.31 | 490 | 151.9
Areia comercial |  |  |  | m3 | 24.43 | 1.2816 | 31.31
[5 empty] | TOTAL (E) |  | 183.21
TRANSPORTE |  | DMT | DMT | DMT | CUSTO | CONSUMO | CUSTO
|  | (t) | (p) | total |  |  | UNITÁRIO
[5 empty] | TOTAL (F) |  | 0
CUSTO DIRETO TOTAL (D)+(E)+(F) |  |  |  |  | R$ |  | 246.67
BONIFICAÇÃO (BDI) |  |  |  |  | R$
CUSTO UNITÁRIO TOTAL |  |  |  |  | R$ |  | 246.67
OBSERVAÇÕES

## Arg. 1;4
OBRA: Melhoramento de Estradas para Escoamento da Produção do Projeto Salitre
TRECHO: Duplicação Avenida Salitre
LOCAL: Juazeiro/BA
COMPOSIÇÃO DE CUSTOS UNITÁRIOS
SERVIÇO : | Argamassa cimento-areia 1:4 |  |  |  |  | MÊS: REF. | Maio/2008
[6 empty] | UNIDADE: | m3
EQUIPAMENTO |  | QUANT. | UTILIZAÇÃO |  | CUSTO OPERACIONAL |  | CUSTO
|  |  | PRODUTIVO | IMPROD. | PRODUTIVO | IMPROD. | HORÁRIO
Betoneira - 320 l (4 KW) |  | 1 | 1 | 0 | 11.94 | 11.52 | 11.94
Transportador Manual - carrinho de mão 80 l |  | 3 | 1 | 0 | 0.15 | 0 | 0.45
Grupo Gerador - 32,0 KVA (29 KW) |  | 1 | 1 | 0 | 24.91 | 11.52 | 24.91
[5 empty] | TOTAL (A) |  | 37.3
MÃO-DE-OBRA SUPLEMENTAR |  |  | K ou R | QUANT. | SALÁRIO BASE |  | CUSTO
HORÁRIO
Pedreiro |  |  | h | 1 | 11.09 |  | 11.09
Servente |  |  | h | 14 | 6.4 |  | 89.6
[6 empty] | Adc. M.O. - Ferramentas (20,51%) | 20.65
[5 empty] | TOTAL (B) |  | 121.34
PRODUÇÃO DA EQUIPE (C) |  | 2.5 | CUSTO HORÁRIO TOTAL (A+B) |  |  |  | 158.64
CUSTO UNITÁRIO DE EXECUÇÃO {(A)+(B)}/(C) = (D) | [6 empty] | 63.46
MATERIAIS |  |  |  | UNID. | CUSTO | CONSUMO | CUSTO
UNITÁRIO
Cimento portland CP II-32 |  |  |  | kg | 0.31 | 370 | 114.7
Areia comercial |  |  |  | m3 | 24.43 | 1.282 | 31.32
[5 empty] | TOTAL (E) |  | 146.02
TRANSPORTE |  | DMT | DMT | DMT | CUSTO | CONSUMO | CUSTO
|  | (t) | (p) | total |  |  | UNITÁRIO
[5 empty] | TOTAL (F) |  | 0
CUSTO DIRETO TOTAL (D)+(E)+(F) |  |  |  |  | R$ |  | 209.48
BONIFICAÇÃO (BDI) |  |  |  |  | R$
CUSTO UNITÁRIO TOTAL |  |  |  |  | R$ |  | 209.48
OBSERVAÇÕES

## Dentes B=0,80m
OBRA: Melhoramento de Estradas para Escoamento da Produção do Projeto Salitre
TRECHO: Duplicação Avenida Salitre
LOCAL: Juazeiro/BA
COMPOSIÇÃO DE CUSTOS UNITÁRIOS
SERVIÇO : | Dentes para bueiros simples D=0,80m |  |  |  |  | MÊS: REF. | Maio/2008
[6 empty] | UNIDADE: | ud
EQUIPAMENTO |  | QUANT. | UTILIZAÇÃO |  | CUSTO OPERACIONAL |  | CUSTO
|  |  | PRODUTIVO | IMPROD. | PRODUTIVO | IMPROD. | HORÁRIO
[5 empty] | TOTAL (A) |  | 0
MÃO-DE-OBRA SUPLEMENTAR |  |  | K ou R | QUANT. | SALÁRIO BASE |  | CUSTO
HORÁRIO
Pedreiro |  |  | h | 0.16 | 11.09 |  | 1.77
Servente |  |  | h | 0.3 | 6.4 |  | 1.92
[6 empty] | Adc. M.O. - Ferramentas (20,51%) | 0.76
[5 empty] | TOTAL (B) |  | 4.45
PRODUÇÃO DA EQUIPE (C) |  | 1 | CUSTO HORÁRIO TOTAL (A+B) |  |  |  | 4.45
CUSTO UNITÁRIO DE EXECUÇÃO {(A)+(B)}/(C) = (D) | [6 empty] | 4.45
MATERIAIS |  |  |  | UNID. | CUSTO | CONSUMO | CUSTO
UNITÁRIO
Concreto ciclópico fck=15MPa |  |  |  | m3 | 171.01 | 0.192 | 32.83
Fornecimento, preparo e colocação formas aço CA-50 |  |  |  | kg | 6.92 | 1.386 | 9.59
[5 empty] | TOTAL (E) |  | 42.42
TRANSPORTE |  | DMT | DMT | DMT | CUSTO | CONSUMO | CUSTO
|  | (t) | (p) | total |  |  | UNITÁRIO
[5 empty] | TOTAL (F) |  | 0
CUSTO DIRETO TOTAL (D)+(E)+(F) |  |  |  |  | R$ |  | 46.87
BONIFICAÇÃO (BDI) |  |  |  |  | R$
CUSTO UNITÁRIO TOTAL |  |  |  |  | R$ |  | 46.87
OBSERVAÇÕES

## Dentes B=1,00m
OBRA: Melhoramento de Estradas para Escoamento da Produção do Projeto Salitre
TRECHO: Duplicação Avenida Salitre
LOCAL: Juazeiro/BA
COMPOSIÇÃO DE CUSTOS UNITÁRIOS
SERVIÇO : | Dentes para bueiros simples D=1,00m |  |  |  |  | MÊS: REF. | Maio/2008
[6 empty] | UNIDADE: | ud
EQUIPAMENTO |  | QUANT. | UTILIZAÇÃO |  | CUSTO OPERACIONAL |  | CUSTO
|  |  | PRODUTIVO | IMPROD. | PRODUTIVO | IMPROD. | HORÁRIO
[5 empty] | TOTAL (A) |  | 0
MÃO-DE-OBRA SUPLEMENTAR |  |  | K ou R | QUANT. | SALÁRIO BASE |  | CUSTO
HORÁRIO
Pedreiro |  |  | h | 0.2 | 11.09 |  | 2.22
Servente |  |  | h | 0.4 | 6.4 |  | 2.56
[6 empty] | Adc. M.O. - Ferramentas (20,51%) | 0.99
[5 empty] | TOTAL (B) |  | 5.77
PRODUÇÃO DA EQUIPE (C) |  | 1 | CUSTO HORÁRIO TOTAL (A+B) |  |  |  | 5.77
CUSTO UNITÁRIO DE EXECUÇÃO {(A)+(B)}/(C) = (D) | [6 empty] | 5.77
MATERIAIS |  |  |  | UNID. | CUSTO | CONSUMO | CUSTO
UNITÁRIO
Concreto ciclópico fck=15MPa |  |  |  | m3 | 171.01 | 0.23 | 39.33
Fornecimento, preparo e colocação formas aço CA-50 |  |  |  | kg | 6.92 | 1.51 | 10.45
[5 empty] | TOTAL (E) |  | 49.78
TRANSPORTE |  | DMT | DMT | DMT | CUSTO | CONSUMO | CUSTO
|  | (t) | (p) | total |  |  | UNITÁRIO
[5 empty] | TOTAL (F) |  | 0
CUSTO DIRETO TOTAL (D)+(E)+(F) |  |  |  |  | R$ |  | 55.55
BONIFICAÇÃO (BDI) |  |  |  |  | R$
CUSTO UNITÁRIO TOTAL |  |  |  |  | R$ |  | 55.55
OBSERVAÇÕES

## Conc. Cic. 15
OBRA: Melhoramento de Estradas para Escoamento da Produção do Projeto Salitre
TRECHO: Duplicação Avenida Salitre
LOCAL: Juazeiro/BA
COMPOSIÇÃO DE CUSTOS UNITÁRIOS
SERVIÇO : | Concreto ciclópico fck=15MPa |  |  |  |  | MÊS: REF. | Maio/2008
[6 empty] | UNIDADE: | m3
EQUIPAMENTO |  | QUANT. | UTILIZAÇÃO |  | CUSTO OPERACIONAL |  | CUSTO
|  |  | PRODUTIVO | IMPROD. | PRODUTIVO | IMPROD. | HORÁRIO
[5 empty] | TOTAL (A) |  | 0
MÃO-DE-OBRA SUPLEMENTAR |  |  | K ou R | QUANT. | SALÁRIO BASE |  | CUSTO
HORÁRIO
Pedreiro |  |  | h | 0.3 | 11.09 |  | 3.33
Servente |  |  | h | 4 | 6.4 |  | 25.6
[6 empty] | Adc. M.O. - Ferramentas (20,51%) | 5.93
[5 empty] | TOTAL (B) |  | 34.86
PRODUÇÃO DA EQUIPE (C) |  | 3.5 | CUSTO HORÁRIO TOTAL (A+B) |  |  |  | 34.86
CUSTO UNITÁRIO DE EXECUÇÃO {(A)+(B)}/(C) = (D) | [6 empty] | 9.96
MATERIAIS |  |  |  | UNID. | CUSTO | CONSUMO | CUSTO
UNITÁRIO
Rachão ou pedra-de-mão comercial |  |  |  | kg | 34.5 | 0.345 | 11.91
[5 empty] | TOTAL (E) |  | 11.91
ATIVIDADES AUXILIARES |  |  |  | UNID. | CUSTO | CONSUMO | CUSTO
UNITÁRIO
Concreto fck=15MPa c. raz. uso geral conf/lanç. |  |  |  | m3 | 213.06 | 0.7 | 149.14
[5 empty] | TOTAL (F) |  | 149.14
CUSTO DIRETO TOTAL (D)+(E)+(F) |  |  |  |  | R$ |  | 171.01
BONIFICAÇÃO (BDI) |  |  |  |  | R$
CUSTO UNITÁRIO TOTAL |  |  |  |  | R$ |  | 171.01
OBSERVAÇÕES

## Tubo D=0,80m
OBRA: Melhoramento de Estradas para Escoamento da Produção do Projeto Salitre
TRECHO: Duplicação Avenida Salitre
LOCAL: Juazeiro/BA
COMPOSIÇÃO DE CUSTOS UNITÁRIOS
SERVIÇO : | Confecção de tubos de concr. armado D=0,80m |  |  |  |  | MÊS: REF. | Maio/2008
[6 empty] | UNIDADE: | m
EQUIPAMENTO |  | QUANT. | UTILIZAÇÃO |  | CUSTO OPERACIONAL |  | CUSTO
|  |  | PRODUTIVO | IMPROD. | PRODUTIVO | IMPROD. | HORÁRIO
Fabric. pré-moldado concreto - tubos D=0,80m M / F (2 KW) |  | 1 | 0.4 | 0.6 | 6.83 | 0 | 2.73
[5 empty] | TOTAL (A) |  | 2.73
MÃO-DE-OBRA SUPLEMENTAR |  |  | K ou R | QUANT. | SALÁRIO BASE |  | CUSTO
HORÁRIO
Encarregado de turma |  |  | h | 0.2 | 15.36 |  | 3.07
Servente |  |  | h | 1.2 | 6.4 |  | 7.68
[6 empty] | Adc. M.O. - Ferramentas (20,51%) | 2.19
[5 empty] | TOTAL (B) |  | 12.94
PRODUÇÃO DA EQUIPE (C) |  | 1 | CUSTO HORÁRIO TOTAL (A+B) |  |  |  | 15.67
CUSTO UNITÁRIO DE EXECUÇÃO {(A)+(B)}/(C) = (D) | [6 empty] | 15.67
MATERIAIS |  |  |  | UNID. | CUSTO | CONSUMO | CUSTO
UNITÁRIO
[5 empty] | TOTAL (E) |  | 0
ATIVIDADES AUXILIARES |  |  |  | UNID. | CUSTO | CONSUMO | CUSTO
UNITÁRIO
Conc. Fck=18MPa para pré-moldados |  |  |  | m3 | 225.87 | 0.2829 | 63.9
Fornecimento, preparo e colocação formas CA-60 |  |  |  | kg | 7.13 | 20 | 142.6
[5 empty] | TOTAL (F) |  | 206.5
CUSTO DIRETO TOTAL (D)+(E)+(F) |  |  |  |  | R$ |  | 222.17
BONIFICAÇÃO (BDI) |  |  |  |  | R$
CUSTO UNITÁRIO TOTAL |  |  |  |  | R$ |  | 222.17
OBSERVAÇÕES

## Tubo D=1,00m
OBRA: Melhoramento de Estradas para Escoamento da Produção do Projeto Salitre
TRECHO: Duplicação Avenida Salitre
LOCAL: Juazeiro/BA
COMPOSIÇÃO DE CUSTOS UNITÁRIOS
SERVIÇO : | Confecção de tubos de concr. armado D=1,00m |  |  |  |  | MÊS: REF. | Maio/2008
[6 empty] | UNIDADE: | m
EQUIPAMENTO |  | QUANT. | UTILIZAÇÃO |  | CUSTO OPERACIONAL |  | CUSTO
|  |  | PRODUTIVO | IMPROD. | PRODUTIVO | IMPROD. | HORÁRIO
Fabric. pré-moldado concreto - tubos D=1,00m M / F (2 KW) |  | 1 | 0.4 | 0.6 | 7.2 | 0 | 2.88
[5 empty] | TOTAL (A) |  | 2.88
MÃO-DE-OBRA SUPLEMENTAR |  |  | K ou R | QUANT. | SALÁRIO BASE |  | CUSTO
HORÁRIO
Encarregado de turma |  |  | h | 0.25 | 15.36 |  | 3.84
Servente |  |  | h | 1.5 | 6.4 |  | 9.6
[6 empty] | Adc. M.O. - Ferramentas (20,51%) | 2.75
[5 empty] | TOTAL (B) |  | 16.19
PRODUÇÃO DA EQUIPE (C) |  | 1 | CUSTO HORÁRIO TOTAL (A+B) |  |  |  | 19.07
CUSTO UNITÁRIO DE EXECUÇÃO {(A)+(B)}/(C) = (D) | [6 empty] | 19.07
MATERIAIS |  |  |  | UNID. | CUSTO | CONSUMO | CUSTO
UNITÁRIO
[5 empty] | TOTAL (E) |  | 0
ATIVIDADES AUXILIARES |  |  |  | UNID. | CUSTO | CONSUMO | CUSTO
UNITÁRIO
Conc. Fck=18MPa para pré-moldados |  |  |  | m3 | 225.87 | 0.4224 | 95.41
Fornecimento, preparo e colocação formas CA-60 |  |  |  | kg | 7.13 | 31 | 221.03
[5 empty] | TOTAL (F) |  | 316.44
CUSTO DIRETO TOTAL (D)+(E)+(F) |  |  |  |  | R$ |  | 335.51
BONIFICAÇÃO (BDI) |  |  |  |  | R$
CUSTO UNITÁRIO TOTAL |  |  |  |  | R$ |  | 335.51
OBSERVAÇÕES

## Placa
OBRA: Melhoramento de Estradas para Escoamento da Produção do Projeto Salitre
TRECHO: Duplicação Avenida Salitre
LOCAL: Juazeiro/BA
COMPOSIÇÃO DE CUSTOS UNITÁRIOS
SERVIÇO : | Confecção de placa de sinalização tot. refletiva |  |  |  |  | MÊS: REF. | Maio/2008
[6 empty] | UNIDADE: | m2
EQUIPAMENTO |  | QUANT. | UTILIZAÇÃO |  | CUSTO OPERACIONAL |  | CUSTO
|  |  | PRODUTIVO | IMPROD. | PRODUTIVO | IMPROD. | HORÁRIO
Máquina para Pintura - compres. de ar p/ pintura c/ filtro ( 4 KW) |  | 1 | 0.3 | 0.7 | 0.77 | 0 | 0.23
Máquina de Bancada - C-6A universal de corte p/ chapa (4 KW) |  | 1 | 0.5 | 0.5 | 12.97 | 10.24 | 11.61
Máquina de Bancada - prensa excêntrica (1 KW) |  | 1 | 0.3 | 0.7 | 2.41 | 0 | 0.72
Máquina de Bancada - guilhotina 8 t (3 KW) |  | 1 | 0.2 | 0.8 | 4.27 | 0 | 0.85
[5 empty] | TOTAL (A) |  | 13.41
MÃO-DE-OBRA SUPLEMENTAR |  |  | K ou R | QUANT. | SALÁRIO BASE |  | CUSTO
HORÁRIO
Encarregado de turma |  |  | h | 0.5 | 15.36 |  | 7.68
Montador |  |  | h | 2 | 11.09 |  | 22.18
Pintor |  |  | h | 0.3 | 11.09 |  | 3.33
Serralheiro |  |  | h | 1 | 11.09 |  | 11.09
Ajudante |  |  | h | 4 | 7.25 |  | 29
[6 empty] | Adc. M.O. - Ferramentas (20,51%) | 15.03
[5 empty] | TOTAL (B) |  | 88.31
PRODUÇÃO DA EQUIPE (C) |  | 6 | CUSTO HORÁRIO TOTAL (A+B) |  |  |  | 101.72
CUSTO UNITÁRIO DE EXECUÇÃO {(A)+(B)}/(C) = (D) | [6 empty] | 16.95
MATERIAIS |  |  |  | UNID. | CUSTO | CONSUMO | CUSTO
UNITÁRIO
Chapa de aço nº 16 (tratada) |  |  |  | m2 | 98 | 1 | 98
Tinta esmalte sintético semi-fosco |  |  |  | l | 11.13 | 0.53 | 5.91
Película refletiva lentes inclusas |  |  |  | m2 | 69 | 1.4 | 96.61
[5 empty] | TOTAL (E) |  | 200.52
ATIVIDADES AUXILIARES |  |  |  | UNID. | CUSTO | CONSUMO | CUSTO
UNITÁRIO
[5 empty] | TOTAL (F) |  | 0
CUSTO DIRETO TOTAL (D)+(E)+(F) |  |  |  |  | R$ |  | 217.47
BONIFICAÇÃO (BDI) |  |  |  |  | R$
CUSTO UNITÁRIO TOTAL |  |  |  |  | R$ |  | 217.47
OBSERVAÇÕES

## Suporte
OBRA: Melhoramento de Estradas para Escoamento da Produção do Projeto Salitre
TRECHO: Duplicação Avenida Salitre
LOCAL: Juazeiro/BA
COMPOSIÇÃO DE CUSTOS UNITÁRIOS
SERVIÇO : | Confecção de suporte e travessa p/ placa de sinal. |  |  |  |  | MÊS: REF. | Maio/2008
[6 empty] | UNIDADE: | und
EQUIPAMENTO |  | QUANT. | UTILIZAÇÃO |  | CUSTO OPERACIONAL |  | CUSTO
|  |  | PRODUTIVO | IMPROD. | PRODUTIVO | IMPROD. | HORÁRIO
[5 empty] | TOTAL (A) |  | 0
MÃO-DE-OBRA SUPLEMENTAR |  |  | K ou R | QUANT. | SALÁRIO BASE |  | CUSTO
HORÁRIO
Encarregado de turma |  |  | h | 0.5 | 15.36 |  | 7.68
Carpinteiro |  |  | h | 1 | 11.09 |  | 11.09
Pintor |  |  | h | 0.5 | 11.09 |  | 5.55
Servente |  |  | h | 2 | 6.4 |  | 12.8
[6 empty] | Adc. M.O. - Ferramentas (20,51%) | 7.61
[5 empty] | TOTAL (B) |  | 44.73
PRODUÇÃO DA EQUIPE (C) |  | 4 | CUSTO HORÁRIO TOTAL (A+B) |  |  |  | 44.73
CUSTO UNITÁRIO DE EXECUÇÃO {(A)+(B)}/(C) = (D) | [6 empty] | 11.18
MATERIAIS |  |  |  | UNID. | CUSTO | CONSUMO | CUSTO
UNITÁRIO
Caibros de 7,5 cm x 7,5 cm |  |  |  | m | 2.55 | 3 | 7.65
Gastalho 10 x 2,0 cm |  |  |  | m | 1.2 | 1.4 | 1.68
Tinta esmalte sintético semi-fosco |  |  |  | l | 11.13 | 0.33 | 3.68
[5 empty] | TOTAL (E) |  | 13.01
ATIVIDADES AUXILIARES |  |  |  | UNID. | CUSTO | CONSUMO | CUSTO
UNITÁRIO
[5 empty] | TOTAL (F) |  | 0
CUSTO DIRETO TOTAL (D)+(E)+(F) |  |  |  |  | R$ |  | 24.19
BONIFICAÇÃO (BDI) |  |  |  |  | R$
CUSTO UNITÁRIO TOTAL |  |  |  |  | R$ |  | 24.19
OBSERVAÇÕES

## Conc. magro
OBRA: Melhoramento de Estradas para Escoamento da Produção do Projeto Salitre
TRECHO: Duplicação Avenida Salitre
LOCAL: Juazeiro/BA
COMPOSIÇÃO DE CUSTOS UNITÁRIOS
SERVIÇO : | Confecção e lançamento de concreto magro em betoneira |  |  |  |  | MÊS: REF. | Maio/2008
[6 empty] | UNIDADE: | m3
EQUIPAMENTO |  | QUANT. | UTILIZAÇÃO |  | CUSTO OPERACIONAL |  | CUSTO
|  |  | PRODUTIVO | IMPROD. | PRODUTIVO | IMPROD. | HORÁRIO
Betoneira - 320 l (4 KW) |  | 1 | 1 | 0 | 11.94 | 11.52 | 11.94
Transportador Manual - carrinho de mão 80 l |  | 3 | 0.69 | 0.31 | 0.15 | 0 | 0.31
Vibrador de Concreto - de imersão (2 KW) |  | 2 | 1 | 0 | 11.69 | 10.24 | 23.38
Grupo Gerador - 32,0 KVA (29 KW) |  | 1 | 1 | 0 | 24.91 | 11.52 | 24.91
[5 empty] | TOTAL (A) |  | 60.54
MÃO-DE-OBRA SUPLEMENTAR |  |  | K ou R | QUANT. | SALÁRIO BASE |  | CUSTO
HORÁRIO
Pedreiro |  |  | h | 1 | 11.09 |  | 11.09
Servente |  |  | h | 14 | 6.4 |  | 89.6
[6 empty] | Adc. M.O. - Ferramentas (20,51%) | 20.65
[5 empty] | TOTAL (B) |  | 121.34
PRODUÇÃO DA EQUIPE (C) |  | 2.5 | CUSTO HORÁRIO TOTAL (A+B) |  |  |  | 181.88
CUSTO UNITÁRIO DE EXECUÇÃO {(A)+(B)}/(C) = (D) | [6 empty] | 72.75
MATERIAIS |  |  |  | UNID. | CUSTO | CONSUMO | CUSTO
UNITÁRIO
Cimento portland CP II-32 |  |  |  | kg | 0.31 | 200 | 62
Areia comercial |  |  |  | m3 | 24.43 | 0.71 | 17.35
Brita comercial |  |  |  | m3 | 39 | 0.74 | 28.87
[5 empty] | TOTAL (E) |  | 108.22
ATIVIDADES AUXILIARES |  |  |  | UNID. | CUSTO | CONSUMO | CUSTO
UNITÁRIO
[5 empty] | TOTAL (F) |  | 0
CUSTO DIRETO TOTAL (D)+(E)+(F) |  |  |  |  | R$ |  | 180.97
BONIFICAÇÃO (BDI) |  |  |  |  | R$
CUSTO UNITÁRIO TOTAL |  |  |  |  | R$ |  | 180.97
OBSERVAÇÕES