## Plan1
EDITAL Nº 025/2007
PREGÃO ELETRÔNICO
ANEXO V
ORÇAMENTO BÁSICO - AQUISIÇÃO DE EQUIPAMENTOS E MATERIAIS
Mês de referencia AGOSTO de 2007
ITEM | CÓDIGO | SUB-ITEN | ESPECIFICAÇÃO | QUANT. | UNIDADE | PREÇO
[6 empty] | UNITÁRIO | TOTAL
1 | 249097 | 1.01 | Conjunto adaptador para BOMBA VERTICAL WORTHINGTON MODELO 16QL17 SÉRIE BX 57574, aplicação entre a bomba e o motor, conforme componentes especificados a seguir; Caixa de mancal, com rolamento de escora e acoplamento, modelo 8R, com capacidade para carga axial de até 3.000 Kp, Base suporte para motor vertical de 300 CV / 6 polos, fabricada em chapa de aço ASTM A 36, Caixa de gaxeta MOD: 8R X 2 1/2" completa, Eixo de regulagem em aço inoxidavel AISI 410, com aplicação de cromo duro de 2 1/4" x 1.200 mm, Conforme especificações técnicas em anexo. | 4 | PÇ | 34200 | 136800
2 | 1236 | 2.01 | Luva elastica, em borracha sintetica, para suporte estabilizador, uso em bomba centrifuga vertical MOD: 16QL17 Série BX 57574, WORTHINGTON, Conforme especificações técnicas em anexo. | 16 | PÇ | 450 | 7200
3 | 235758 | 3.01 | Bucha em ferro fundido diametro interno de 340mm ou menos; Diametro externo de 370mm ou mais e comprimento de 500 mm | 2 | PÇ | 968 | 1936
|  | 3.02 | Eixo trefilado 1045 2.1/4" (pedaços de 3.10 metros) | 2 | PÇ | 685 | 1370
|  | 3.03 | Bucha de bronze TM-23 - 4"x2.1/2" (peça c/ 0,5 metros) | 2 | PÇ | 820 | 1640
|  | 3.04 | Bucha de bronze TM-23 - 4"x2" (peça c/ 0,5 metros) | 2 | PÇ | 890 | 1780
|  | 3.05 | Bucha de bronze TM-23 - 4.1/2" x 2" (peça c/ 0,5 metros) | 2 | PÇ | 990 | 1980
|  | 3.06 | Bucha de inox 350mm x 280mm (peça c/ 0,5 metros) | 2 | PÇ | 1900 | 3800
|  | 3.07 | Eixo inox 2.3/4 (pedaço de 1,6 metros) | 2 | PÇ | 1650 | 3300
|  | 3.08 | Tarugo de inox de 2 1/2" de diâmetro | 2 | MT | 785 | 1570
|  | 3.09 | Tarugo de inox de 1 3/4 " de diâmetro | 2 | MT | 610 | 1220
4 | 15709 | 4.01 | Rolamento superior caixa bomba REF 6316 | 1 | PÇ | 342 | 342
|  | 4.02 | Rolamento inferior caixa bomba REF 30316 | 1 | PÇ | 340 | 340
5 | 49468 | 5.01 | Mancal em NEOPRENE do estagio de entrada 2 1/2" x 87 x 110 mm, para bomba centrifuga vertical MOD: 24 CEB/1 Série 2388 marca ESCO. | 4 | PÇ | 170 | 680
|  | 5.02 | Mancal em NEOPRENE do estagio de saida 2 1/2" x 87 x 110 mm, para bomba centrifuga vertical MOD: 24 CEB/1 Série 2388, marca ESCO. | 4 | PÇ | 170 | 680
|  | 5.03 | Mancal em NEOPRENE do mancal da coluna 1 3/4" x 59 x 90 mm, para bomba centreifuga vertical MOD: 24 CEB/1 Série 2388, marca ESCO. | 6 | PÇ | 164 | 984
|  | 5.04 | Mancal em NEOPRENE do estagio intermediario 2 1/2" x 87 x 135 mm, para bomba centrifuga vertical MOD: 24 CEB/1 Série 2388, marca ESCO. | 4 | PÇ | 209 | 836
6 | 64262 | 6.01 | Capacitor de potencia em baixa tensão, trifasico em 440 VCA para ligação em corrente alternada, 60 HZ, PPM tipo GD, Fabricado com dieletrico de baixas perdas, tipo auto regenerativo, imerso em liquido biodegradavel, tratamento a vácuo, com proteção interna contra curto circuitos, em caixa de aluminio, com resistor interno de descarga, potencia de 50 KVAR. | 6 | PÇ | 650 | 3900
|  | 6.02 | Capacitor de potencia em baixa tensão, trifasico em 440 VCA para ligação em corrente alternada, 60 HZ, PPM tipo GD, Fabricado com dieletrico de baixas perdas, tipo auto regenerativo, imerso em liquido biodegradavel, tratamento a vácuo, com proteção interna contra curto circuitos, em caixa de aluminio, com resistor interno de descarga, potencia de 30 KVAR. | 4 | PÇ | 450 | 1800
7 | 264242 | 7.01 | Quadro de comando, acionamento manual e ou automatico, trifasico 380-220 VCA 60 HZ, partida para 02 (dois) motores de 30 CV, atraves de SOFT-STARTER, conforme especificações técnicas em anexo. | 1 | PÇ | 14900 | 14900
8 | 325509 | 8.01 | Cabo flexivel sintenax isol. 1 KV de 4x10mm | 350 | MT | 21 | 7350
|  | 8.02 | Cabo flexivel sintenax isol. 1 KV de 4x6mm | 100 | MT | 12.48 | 1248
|  | 8.03 | Cabo flexivel sintenax isol. 1 KV de 4x4mm | 100 | MT | 9.2 | 920
|  | 8.04 | Cabo flexivel sintenax isol. 1 KV de 3x4mm | 150 | MT | 6.54 | 981
|  | 8.05 | Refletor retangular, fechado em vidro temperado 220 VCA 60 HZ, para lampada vapor metálico de 400 W. | 38 | PÇ | 50 | 1900
|  | 8.06 | Lampada vapor metalico 220 VCA 400 W | 20 | PÇ | 122.2 | 2444
|  | 8.07 | lampada vapor mercurio 220 VCA 250 W | 40 | PÇ | 32.6 | 1304
|  | 8.08 | Reator para lampada vapor metalico de 220 VCA 400 W | 20 | PÇ | 104.48 | 2089.6
|  | 8.09 | Reator para lampada vapor mercurio de 220 VCA 250 W | 26 | PÇ | 61.25 | 1592.5
|  | 8.10 | Tubo FG parede média de 2" vara com 3 MT, sem rosca | 20 | PÇ | 40.42 | 808.4
|  | 8.11 | Condulete tipo LL de 2" sem rosca | 4 | PÇ | 25.59 | 102.36
|  | 8.12 | Condulete tipo LR de 2" sem rosca | 4 | PÇ | 34 | 136
|  | 8.13 | Condulete tipo T de 2" sem rosca | 4 | PÇ | 28.92 | 115.68
|  | 8.14 | Caixa em chapa de aço, bitola 16, com placa de montagem e tampa com fecho, aplicação ao tempo med: A = 380mm L = 420mm P = 140mm | 10 | PÇ | 225 | 2250
|  | 8.15 | Cabo flexivel sintenax 1 x 10 mm, isol 1 kv | 200 | MT | 5.23 | 1046
|  | 8.16 | Contactor auxiliar, 2 NF + 2 NA, 220 VCA 6O HZ, 25 Amperes. | 6 | PÇ | 180 | 1080
|  | 8.17 | Tubo FG parede media de 1" vara com 3 mt, sem rosca | 20 | PÇ | 23.45 | 469
|  | 8.18 | Condulete tipo LR de 1" sem rosca | 5 | PÇ | 8.17 | 40.85
|  | 8.19 | Condulete tipo LL de 1" sem rosca | 5 | PÇ | 8.65 | 43.25
|  | 8.20 | Condulete tipo T de 1" sem rosca | 5 | PÇ | 10.8 | 54
|  | 8.21 | Tubo FG parede média de 3/4" vara com 3 MT, sem rosca | 60 | PÇ | 17.73 | 1063.8
|  | 8.22 | Condulete tipo LR de 3/4" sem rosca | 10 | PÇ | 5.8 | 58
|  | 8.23 | Condulete tipo LL de 3/4" sem rosca | 10 | PÇ | 5.8 | 58
|  | 8.24 | Condulete tipo T de 3/4" sem rosca | 20 | PÇ | 6.52 | 130.4
|  | 8.25 | Chave fusivel de distribuição isolação 15 KV, Corrente Nominal de 200 A, Padrão COELBA | 9 | PÇ | 450 | 4050
|  | 8.26 | Caixa de medição trifasica em acrilico, aplicação ao tempo montagem em poste DT, padrão COELBA | 1 | PÇ | 90 | 90
|  | 8.27 | Quadro de distribuição, instalação tipo aparente para 12 circuitos completo com barramento e disjuntor geral trifasico de 30 A, e 04 - Disjuntor monofasico de 15 A, 04 - Disjuntor monofasico de 20 A, 04 -Disjuntor monofasico de 25 A. | 3 | PÇ | 130 | 390
TOTAL GERAL | [6 empty] | 218872.84
Ministério da Integração Nacional - M I
Companhia de Desenvolvimento dos Vales do São Francisco e do Parnaíba – CODEVASF
6ª Superintendência Regional – 6ª SR