## orçamento básico
MINISTÉRIO DA INTEGRAÇÃO NACIONAL - MI
COMPANHIA DO DESENVOLVIMENTO DOS VALES DO SÃO FRANCISCO E DO PARNAÍBA
6ª SUPERINTENDÊNCIA REGIONAL
EDITAL Nº 014/2007
PREGÃO ELETRÔNICO
ANEXO V
ORÇAMENTO BÁSICO - MATERIAIS E EQUIPAMENTOS HIDROMECÂNICOS
[8 empty] | Data base: | 2007-09-01
ITEM | BR | SUB-ITEM | DESCRIÇÃO |  |  | UNID. | QUANT. | VALOR UNITÁRIO (EM R$1,00) | VALOR TOTAL (EM R$1,00)
1 |  | 01 | 302 | PÇ | Tubo IRRIGA PVC LF 75 mm PN 40 | 1 | CONJUNTO | 18099.03 | 18099.03
|  | 02 | 187 | PÇ | Tubo IRRIGA PVC LF 50 mm PN 40
|  | 03 | 1 | PÇ | Redução PVC IRRIGA LF 75 x 50 mm
|  | 04 | 1 | PÇ | Curva PVC IRRIGA LF 50 mm 90º
|  | 05 | 20 | PÇ | Adap. PVC Sold. 32 x 1"
|  | 06 | 7 | PÇ | Colar de Tomada PVC IRRIGA LF 75 x 1"
|  | 07 | 3 | PÇ | Colar de Tomada PVC IRRIGA LF 50 x 1"
|  | 08 | 10 | PÇ | Toco de Tubo PVC Agropecuário 32 mm PN 80 x 1,0 m
|  | 09 | 10 | PÇ | Ventosa Plástica de Duplo efeito com Flutuador Cônico 1"
|  | 10 | 1 | CONJ | Fornecimento de conjunto moto-bomba elétrico, monobloco, monoestágio, trifásico, 7,5 CV, 220/380 V, DS 1 1/2", DR 1", vazão de 6 m3/h e AMT = 55 mca, com sucão em mangote de 3", com válvula de pé em bronze de 3", barrilete de 2" em ferro galvanizado, com registro de globo, válvula de retenção horizontal de 2", válvula limitadora de vazão de 2", chave magnética de 15 A, manômetro de glicerina de 0 - 7 kg/cm2, válvula de alívio plástica com piloto de 02 vias, união de assento plano em Ferro galvanizado de 2", 2 curvas de 45º Galvanizadas de 2", curva de escorva, Tê Galv. de 45º com buchas de redução galvanizadas e bujão galvanizado, 02 tocos de tubo galvanizados de 2" x 1,5 m, adaptador BS x RM 50 x 2" , 20 m de mangote de 3", 25 metros de cabo elétrico 4x2,5 mm2 e demais peças.
|  | 11 | 1 | CONJ | Fornecimento de motobomba, monofasica, 1/4 CV, conexões e instalação elétrica.
|  | 12 | 2 | CONJ | Fornecimento e instalação de Bombas dosadoras para aplicação de sulfato e cloro, incluindo conexoes.
|  | 13 | 1 | PÇ | Painel de partida direta com proteção para circuitos, sobrecarga e fases, composto de Logo( microCLP Controlador lógico programável com relógio de tempo real e calendário), Transdutor de pressão 4 - 20 M Amp., Comando de bomba via relê de pressão com contactor e relê térmico provisório p/ 4 CV.
|  | 14 | 4 | PÇ | Adaptador PVC IRRIGA LF BS x RM 50 mm x 1.1/2"
|  | 15 | 4 | PÇ | Curva PVC IRRIGA LF 90º 50 mm
|  | 16 | 2 | PÇ | Registro de Globo em bronze 2" Rosca BSP
|  | 17 | 1 | PÇ | Válvula de Controle METÁLICA com Bóia Diferencial DE 1.1/2".
|  | 18 | 1 | PÇ | Toco de Tubo PVC IRRIGA LF 50 mm PN 40 x 2,0 m
[8 empty] | TOTAL GERAL | 18099.03