## orçamento básico
MINISTÉRIO DA INTEGRAÇÃO NACIONAL - MI
COMPANHIA DO DESENVOLVIMENTO DOS VALES DO SÃO FRANCISCO E DO PARNAÍBA
6ª SUPERINTENDÊNCIA REGIONAL
EDITAL Nº 20/2007
TOMADA DE PREÇOS
ANEXO IV
ORÇAMENTO BÁSICO - OBRAS CIVIS
|  |  |  | Data base: | 2007-10-17
ITEM | DESCRIÇÃO | UNID. | QUANT. | VALOR (EM R$ 1,00)
|  |  |  | UNITÁRIO | TOTAL
| ADUTORA CANAL SOBRADINHO (ADUTORA/RAMAIS) |  |  |  | 116228.7792
01 | Instalação, mobilização e desmobilização | vb | 1 | 1150.62 | 1150.62
02 | Locação da Rede | m | 14636.1 | 0.49 | 7171.689
03 | Desmatamento/Destoca / Limpeza | m2 | 29272.2 | 0.26 | 7610.772
04 | Escavação de vala em material de 1ª categoria até a profundidade de 0,6 m, com 0,4 m de largura. | m3 | 5269 | 3.86 | 20338.34
05 | Escavação de vala em material de 2ª categoria até a profundidade de 0,6 m, com 0,4 m de largura. | m3 | 468.36 | 6.56 | 3072.4416
06 | Escavação de vala em material de 3ª categoria até a profundidade de 0,6 m, com 0,4 m de largura. | m3 | 234.18 | 30.15 | 7060.527
07 | Colocação de colchão de areia com espessura mínima de 0,15 m | m3 | 43.91 | 34 | 1492.94
08 | Assentamento de Tubo PVC ILF PBS 50 mm, incluindo conexões, dispositivos hidro-mecânicos, lixas, solução limpadora, adesivo, veda rosca, veda junta gozulin, etc. | m | 2181.13 | 2.37 | 5169.2781
09 | Assentamento de Tubo PVC ILF PBS 75 mm, incluindo conexões, dispositivos hidro-mecânicos, lixas, solução limpadora, adesivo, veda rosca, veda junta gozulin, etc. | m | 700.35 | 2.55 | 1785.8925
10 | Assentamento de Tubo PVC ILF PBS 100 mm, incluindo conexões, dispositivos hidro-mecânicos, lixas, solução limpadora, adesivo, veda rosca, veda junta gozulin, etc. | m | 11754.61 | 2.65 | 31149.7165
11 | Reaterro | m3 | 5825.75 | 2.23 | 12991.4225
12 | Contrução de base p/reservatório c/ altura igual a 1 m e diâmetro 1,5 m. | ud | 11 | 321.06 | 3531.66
13 | Contrução de Caixas de alvenaria com tampa metálica e porta cadeado, com fundo drenante, forrado de brita (5 cm), para colocação das descargas com dimensões de 0,5 x 0,5 x 0,5 m. | ud | 5 | 105.38 | 526.9
14 | Contrução de Caixas de alvenaria com tampa metálica e porta cadeado, com fundo drenante, forrado de brita (5 cm), para colocação das ventosas com dimensões de 1,0 x 0,5 x 0,5 m. | ud | 52 | 210.76 | 10959.52
15 | Contrução de casa de Bombas, com h = 3,0 m, L = 2 m e C = 3,0 m, em alvenaria conforme projeto, cobertura em laje em concreto armado, 7 cm de espessura, portão de ferro, travas e porta-cadeados, rede de energia, lâmpadas, combogós, piso de concreto simples, base para motor e apoio ao barrilete de concreto com abraçadeira, | ud | 1 | 2217.06 | 2217.06
| CHAFARIZES |  |  |  | 5766.441
16 | Montagem de Chafarizes com escavação a 0,5 m, reaterro, montagem das tubulações com conexões, aplicação de veda junta gozulin e fita veda rosca. | vb | 28 | 200 | 5600
17 | Fabricação de Blocos de ancoragem em concreto para apoio ao chafariz com dimensões de 20 x 30 x 30 cm (0,018 m3) | m3 | 0.504 | 330.24 | 166.441
TOTAL GERAL C/ BDI |  |  |  |  | 121995.2202
MÃO-DE-OBRA PARA BASE DE CÁLCULO DA RETENÇÃO PREVIDENCIÁRIA (IN MPS/SRP Nº 3/2005, ART. 150)
Percentual
Valor (Em R$)
(valor por extenso)