## Plan Original
Dr. Virgolino: |  |  |  |  | 2007-09-01
PLANILHA DE SERVIÇOS NAS JUNTAS E TRINCAS DOS CANAIS DA AUPIT REFERENTE AOS
R$ 1.500.000,00 (UM MILHÃO E QUINHENTOS MIL REAIS).- 1º CONVÊNIO.
ÍTEM | DISCRIMINAÇÃO | UNID | QUANT. | R$ / UNIT. | TOTAL
1. | Limpeza com jato de água pressurizada,sobre juntas de dilatação e trincas. | m | 100000 | 2.12 | 212000
2. | Demolição de concreto | m³ | 400 | 72 | 28800
3. | Remoção de concreto | m³ | 600 | 25 | 15000
4 | Solo - cimento 1:15 | m³ | 300 | 100 | 30000
5 | Concreto de 12,0 Mpa | m³ | 600 | 280 | 168000
6 | Recomposição c/ argamassa e polímeros acrílicos das bordas de juntas de dilatação |  | 70000 | 7.5 | 525000
7 | Impermeabilização de trincas |  | 30000 | 6.15 | 184500
CURVA DO CAMBÃO
8 | Limpeza de placas | m² | 13000 | 2.45 | 31850
10 | Impemeabilização de Juntas de dilatação | m | 10000 | 7.5 | 75000
11 | Impermeabilização deTrincas | m | 2500 | 6.15 | 15375
12 | Impermeabilização de Placas | m² | 13000 | 16.5 | 214500
| TOTAL |  |  |  | 1500025
Dr. Virgolino:
Como sugestão para que os recursos do 1º Convênio com a AUPIT e o segundo sairá ainda este
ano, estou repassando uma sugestão para que seja encaminhada à AUPIT para a aplicação dos
Recursos entre a EB 1 até a EB 3 e do trecho do Canal Principal entre EB 1 e EB 3 até a EB 2.
Após o processo Licitatório acredito que sobrará recursos para reinvestir nos trechos descritos
acima.
Se a AUPIT optar em comprar material e contratar a mão de obra, sobrará mais de R$ 200.000,00
(duzentos mil reais) devido ao não recolhimento de impostos sobre o material adquirido, pois o
imposto sobre o material é bem inferior ao dos serviços.
O segundo convênio de mais R$ 1.500.000,00 seria aplicado nos locais onde mais se perde água
inclusive no trecho onde não existe revestimento após a EB 5.
Acredito que tratando as infiltrações desde o início do canal na EB 1 irá sobrar mais água na ponta
final do Projeto.
O Termo de Referência poderá ser o mesmo do PROPIC.
Ao dispor
Eduardo D'Angelo
PLANILHAS DE COMPOSIÇÃO DE CUSTOS DOS SERVIÇOS E PRODUTOS
A) LIMPEZA DE JUNTAS E TRINCAS COM JATO DE ÁGUA PRESSURIZADA, BICO TURBO.
| PREÇO POR METRO. |  |  |  | 2007-09-01
ÍTEM | DISCRIMINAÇÃO | UNID | QUANT. | R$ / UNIT. | TOTAL
1 | CARRO PIPA COM BOMBA PARA AUTO-RECARREGAR A UMA DISTÂNCIA DE ATÉ 15,0 KM. | HORA | 0.04 | 25 | 1
2 | BOMBA DE PRESSÃO DE ÁGUA | HORA | 0.04 | 3 | 0.12
3 | OPERADOR DA BOMBA DE LIMPEZA | M | 1 | 0.2 | 0.2
4 | AJUDANTE PARA SEGURAR O OPERADOR COM CORDA. | M | 1 | 0.15 | 0.15
5 | AJUDANTE DE APOIO | M | 1 | 0.15 | 0.15
| SUB-TOTAL |  |  |  | 1.62
| BDI DE 30% |  |  |  | 0.498
| TOTAL GERAL |  |  |  | 2.118
OBS. | EQUIPAMENTOS NECESSÁRIOS: CARRO PIPA, BOMBA DE ÁGUA COM MANGUEIRAS
DE TRAMAS DE AÇO, MOTOR DIESEL, À GASOLINA OU MOVIDA POR GRUPO
GERADOR.
B) LIMPEZA DE PLACAS COM JATO DE ÁGUA PRESSURIZADA, BICO TURBO.
| PREÇO POR METRO. |  |  |  | 2007-09-01
ÍTEM | DISCRIMINAÇÃO | UNID | QUANT. | R$ / UNIT. | TOTAL
1 | CARRO PIPA COM BOMBA PARA AUTO-RECARREGAR A UMA DISTÂNCIA DE ATÉ 15,0 KM. | HORA | 0.05 | 25 | 1.25
2 | BOMBA DE PRESSÃO DE ÁGUA | HORA | 0.05 | 3 | 0.15
3 | OPERADOR DA BOMBA DE LIMPEZA | M | 1 | 0.25 | 0.25
4 | AJUDANTE PARA SEGURAR O OPERADOR COM CORDA. | M | 1 | 0.15 | 0.15
5 | AJUDANTE DE APOIO | M | 1 | 0.15 | 0.15
| SUB-TOTAL |  |  |  | 1.95
| BDI DE 30% |  |  |  | 0.498
| TOTAL GERAL |  |  |  | 2.448
C ) RECOMPOSIÇÃO DAS LATERAIS DAS JUNTAS DE DILATAÇÃO COM ARGAMASSA .
E POLÍMEROS ACRÍLICOS MISTURADOS IN LOCO.
| PREÇO POR METRO. |  |  |  | 2007-09-01
ÍTEM | DISCRIMINAÇÃO | UNID | QUANT. | R$ / UNIT. | TOTAL
1 | ARGAMASSA E POLÍMERO ACRÍLICO | KG. | 6 | 0.7 | 4.2
3 | PEDREIRO | M | 1 | 1 | 1
4 | MATERIAIS COMO BROXA E LUVAS | VB | 1 | 0.6 | 0.6
5 | AJUDANTE PARA SEGURAR O PEDREIRO COM CORDA. | M | 1 | 0.6 | 0.6
6 | AJUDANTE DE APOIO | M | 1 | 0.6 | 0.6
| SUB-TOTAL |  |  |  | 7
| BDI DE 30% |  |  |  | 0.498
| TOTAL GERAL |  |  |  | 7.498
D ) IMPERMEABILZAÇÃO DE TRINCAS.
| PREÇO POR METRO LINEAR = 0,30 M². |  |  |  | 2007-09-01
ÍTEM | DISCRIMINAÇÃO | UNID | QUANT. | R$ / UNIT. | TOTAL
1 | EMULSÃO DE BASE ACRÍLICA | KG. | 0.6 | 6.5 | 3.9
2 | TELA ESTRUTURANTE | M² | 0.3 | 2 | 0.6
3 | PINTOR | M | 1 | 0.25 | 0.25
4 | MATERIAIS COMO ROLO E BROXA | VB | 1 | 0.6 | 0.6
5 | AJUDANTE PARA SEGURAR O PINTOR COM CORDA. | M | 1 | 0.15 | 0.15
6 | AJUDANTE DE APOIO | M | 1 | 0.15 | 0.15
| SUB-TOTAL |  |  |  | 5.65
| BDI DE 30% |  |  |  | 0.498
| TOTAL GERAL |  |  |  | 6.148
E ) IMPERMEABIIZAÇÃO DE JUNTAS DE DILATAÇÃO.
| PREÇO POR METRO LINEAR = 0,30 M². |  |  |  | 2007-09-01
ÍTEM | DISCRIMINAÇÃO | UNID | QUANT. | R$ / UNIT. | TOTAL
1 | EMULSÃO DE BASE ACRÍLICA | KG. | 0.8 | 6.5 | 5.2
2 | TELA ESTRUTURANTE | M² | 0.3 | 2 | 0.6
3 | PINTOR | M | 1 | 0.3 | 0.3
4 | MATERIAIS COMO ROLO E BROXA | VB | 1 | 0.6 | 0.6
5 | AJUDANTE PARA SEGURAR O PINTOR COM CORDA. | M | 1 | 0.15 | 0.15
6 | AJUDANTE DE APOIO | M | 1 | 0.15 | 0.15
| SUB-TOTAL |  |  |  | 7
| BDI DE 30% |  |  |  | 0.498
| TOTAL GERAL |  |  |  | 7.498
F ) IMPERMEABILZAÇÃO DE PLACAS.
| PREÇO POR METRO QUADRADO. |  |  |  | 2007-09-01
ÍTEM | DISCRIMINAÇÃO | UNID | QUANT. | R$ / UNIT. | TOTAL
1 | EMULSÃO DE BASE ACRÍLICA | KG. | 2.2 | 6.5 | 14.3
2 | PINTOR | M | 1 | 0.4 | 0.4
3 | MATERIAIS COMO ROLO E BROXA | VB | 1 | 1 | 1
4 | AJUDANTE PARA SEGURAR O PINTOR COM CORDA. | M | 1 | 0.15 | 0.15
5 | AJUDANTE DE APOIO | M | 1 | 0.15 | 0.15
| SUB-TOTAL |  |  |  | 16
| BDI DE 30% |  |  |  | 0.498
| TOTAL GERAL |  |  |  | 16.498

## Plan Final_Revis
Ministério da Integração Nacional - M I
Companhia de Desenvolvimento dos Vales do São Francisco e do Parnaíba
6ª Superintendencia Regional
Recuperação de Placas de Concreto e Impermeabilização de Canal Principal de Irrigação
Local: Perímetro de Irrigação Tourão
EDITAL Nº 023/2007
TOMADA DE PREÇOS
ANEXO II
PLANILHA ORÇAMENTÁRIA
2007-10-29
ITEM | DISCRIMINAÇÃO | UNID | QUANT. | P.UNIT. | TOTAL
1.0 | Mobilização e desmobilização | vb | 1 |  | 0
2.0 | Substituicao e/ou Recuperacao de Placas de Concreto
2.1 | Demolição de Concreto Simples | m³ | 400 |  | 0
2.2 | Carga, Transporte e Descarga Material - DMT 1,0Km | m³ | 600 |  | 0
2.3 | Lavagem e Limpeza do Canal (Juntas/Trincas/Placas) | m² | 18000 |  | 0
2.4 | Concreto Simples - 10 MPa | m³ | 630 |  | 0
2.4.1 | Solo - Cimento 1:15 | m³ | 500 |  | 0
2.5 | Regularizacao do Canal c/ Argamassa (1ML=0,3M²) | m | 37000 |  | 0
2.6 | Tratamento das Juntas de Dilatacao/Vedacao e Trincas
2.6.1 | Impermeabilização de Trincas | m | 5000 |  | 0
2.6.2 | Impemeabilização de Juntas de Dilatação | m | 17000 |  | 0
2.7 | Impermeabilizacao de Placas de Concreto | m² | 18000 |  | 0
3.0 | Rebaixamento do lençol | h | 200 |  | 0
TOTAL |  |  |  |  | 0
MÃO-DE-OBRA PARA BASE DE CÁLCULO DA RETENÇÃO PREVIDENCIÁRIA (IN MPS/SRP Nº 3/2005, ART. 150)
Percentual : _____%
Valor (Em R$) _______,____
(valor por extenso): _______________________________________[