## Plan1
COMPOSIÇÕES DE PREÇOS UNITÁRIOS
Serviços topograficos p/ pavimentação, inclusive ordem de serviço, acompanhamento e greide |  |  |  | M2
Item | Descrição da Composição | Unid | Quant | Custo Unit. | Custo Total
1.1 | Topografo | h | 0.008 | 8.6 | 0.07
1.2 | Auxiliar topografia | h | 0.007 | 2.32 | 0.02
1.3 | Servente | h | 0.004 | 1.91 | 0.01
| Material | Mão-de-Obra | Enc. Social | Terçeiros | Valor Total
| 0 | 0.1 | 0.232 | 0 | 0.332
Placa de Obra |  |  |  | M2
Item | Descrição da Composição | Unid | Quant | Custo Unit. | Custo Total
1.0 | Carpinteiro | h | 0.4 | 2.86 | 1.14
1.1 | Servente | h | 0.4 | 1.91 | 0.76
1.2 | Madeira mista serrada - angelim - louro - 7,5 x 7,5cm - 0,005800 m3/m | m | 0.24 | 5.5 | 1.32
1.4 | Placa obra em chapa galvanizada 26 | m² | 1 | 82.67 | 82.67
1.5 | Pregos 16x24 | kg | 0.15 | 2.5 | 0.38
| Material | Mão-de-Obra | Enc. Social | Terçeiros | Valor Total
| 84.37 | 1.9 | 4.408 | 0 | 90.678
Raspagem e limpeza do terreno mecanizada |  |  |  | M2
Item | Descrição da Composição | Unid | Quant | Custo Unit. | Custo Total
1.1 | Encarregado | h | 0.5 | 3.3 | 1.65
1.2 | Servente | h | 2 | 1.91 | 3.82
1.3 | Trator esteira (cat - d6r - xl - 163-6a nacional 140,0 hp ou equivalente) | h | 1 | 85.63 | 85.63
| Equipamento | Mão-de-Obra | Enc. Social | Terçeiros | Valor Total
| 0.31 | 0.065 | 0.1508 | 0 | 0.5258 |  | 14.22
Abertura de caixa de ruas esp= 0,40m c/ compactação de subleito e expurgo a 5 Km |  |  |  | M2
Item | Descrição da Composição | Unid | Quant | Custo Unit. | Custo Total
1.0 | Encarregado | h | 1 | 3.3 | 3.3
1.1 | Servente | h | 3 | 1.91 | 5.73
1.2 | Caminhao tanque (pipa)10000 l (m. benz - 2423 K - 184,0 hp ou equivalente) | h | 1 | 47.88 | 47.88
1.3 | Rolo pneu a. prop. 25 t (caterpillar - ps -360 - 145,0 hp ou equivalente) | h | 1 | 60.27 | 60.27
1.4 | Trator agrícola pneu (massey ferguson - mf 292/4 - 105,0 hp) | h | 1 | 33.3 | 33.3
| Motoniveladora 15000 kg com escarificador (cat - 140h - 185,0 hp ou equivalente | h | 1 | 73.69 | 73.69
| Grade disco GA 24 x 24 (marchesan ou equivalente) | h | 1 | 11.79 | 11.79
| Rolo pé de carneiro DYNAPAC CA- 25P a prop. 11,25 t 85 kW | h | 1 | 56.25 | 56.25
| Equipqamento | Mão-de-Obra | Enc. Social | Terçeiros | Valor Total
| 0.54 | 1.22 | 2.8304 | 0 | 4.5904 |  | 62.91
Base em cascalho compactada |  |  |  | M3
Item | Descrição da Composição | Unid | Quant | Custo Unit. | Custo Total
1.0 | Encarregado | h | 1 | 3.3 | 3.3
1.1 | Servente | h | 1 | 1.191 | 1.191
1.2 | Cascalho | m³ | 1 | 3.87 | 3.87
1.3 | Grade disco GA 24 x 24 (marchesan ou equivalente) | h | 1 | 11.79 | 11.79
1.4 | Motoniveladora 15000 kg com escarificador (cat - 140h - 185,0 hp ou equivalente) | h | 1 | 73.69 | 73.69
1.5 | Rolo pneu a. prop. 25 t (caterpillar - ps -360 - 145,0 hp ou equivalente) | h | 1 | 60.27 | 60.27
1.6 | Trator agrícola pneu (massey ferguson - mf 292/4 - 105,0 hp) | h | 1 | 33.3 | 33.3
1.7 | Rolo tandem a. prop. 10,0 t (muller - rt 82h - 58,5 hp) | h | 1 | 46.01 | 46.01
| Equipamento | Mão-de-Obra | Enc. Social | Material | Valor Total
| 3.95 | 4.491 | 10.4191 | 3.87 | 22.7301 | 22.73
Meio fio em pedra granitica natural |  |  |  | M
Item | Descrição da Composição | Unid | Quant | Custo Unit. | Custo Total
1.0 | Pedreiro | h | 0.18 | 2.86 | 0.51
1.1 | Servente | h | 0.36 | 1.91 | 0.69
1.2 | Meio fio granitico | und | 1.25 | 5.03 | 6.29
1.3 | Concreto simples fabricado na obra, fck 13,5 mpa, lançado e adensado | m³ | 0.013 | 205.06 | 2.67
1.4 | Argamassa de cimento e areia traço (1:3), cimento/ areia | m³ | 0.002 | 194.99 | 0.39
| Material | Mão-de-Obra | Enc. Social | Terçeiros | Valor Total
| 9.35 | 1.2 | 2.784 | 0 | 13.334
13.33
Paralelepipedo sobre areia c/ rejun argma cimento/areia c/ regularização e compac. |  |  |  | M
Item | Descrição da Composição | Unid | Quant | Custo Unit. | Custo Total
1.0 | Calceteiro | h | 0.703 | 2.48 | 1.74
1.1 | Servente | h | 0.69 | 1.391 | 0.96
1.2 | Areia media ou grossa | m³ | 0.13 | 30 | 3.9
1.3 | Paralelepípedo granitico | und | 45 | 0.26 | 11.7
1.4 | Argamassa de cimento e areia traço (1:3), cimento/ areia | m³ | 0.03 | 194.99 | 5.85
| Material | Mão-de-Obra | Enc. Social | Terçeiros | Valor Total
| 21.45 | 2.7 | 6.264 | 0 | 30.414 |  | 30.41
Passeio em concreto esp= 0,05m 25mpa, inclusive preparo do terreno |  |  |  | M2
Item | Descrição da Composição | Unid | Quant | Custo Unit. | Custo Total
1.0 | Pedreiro | h | 0.68 | 2.86 | 1.94
1.1 | Concreto simples fabricado na obra, fck 25 mpa, lançado e adensado | m³ | 0.03 | 636 | 19.08
1.2 | Argamassa de cimento e areia traço (1:3), cimento/ areia | m³ | 0.02 | 194.99 | 3.9
1.3 | Transporte manual de argamassas e concretos, até 60m | m3 | 0.02 | 13.03 | 0.26
| Material | Mão-de-Obra | Enc. Social | Terçeiros | Valor Total |  | 29.68
| 23.24 | 1.94 | 4.5008 | 0 | 29.6808