## Plan1
P L A N I L H A D E O R Ç A M E N T O - Q U A D R O PO - VIII
O B R A : D I Q U E D E C O N T R O L E D E P E D R I N H A S
M U N I CÍ P I O : P I L Ã O A R C A D O - B A
D I S C R I M I N A Ç Ã O D O S S E R V I Ç O S | UNIDADE | QUANTIDADE | P . UNITÁRIO | P . TOTAL
1.0 - Mobilização e Desmobilização | Vb | 1 |  |  | #VALUE!
2.0 - Construção do Maciço :
2.1 - Cut - Off : Escavação da Fundação em material de 1 ª categoria, in -
cluindo bota-fora do material até 1.000 m | m³ | 2565
2.2 - Desmatamento, queima e limpeza de jazida | m² | 20000
2.3 - Escavação de material de 1 ª categoria em jazida | m³ | 22600
2.4 - Carga e transporte de material de 1 ª categoria até 1.000 m | m³ | 22600
2.5 - Momento extraordinário de transporte de material de 1 ª categoria | m³/km | 90400
2.6 - Compactação do maciço, incluindo espalhamento, desturruamento,
umedecimento, homogeneização e regularização há no mínimo 98% do Pró-
cto Normal medido na seção de projeto efetivamente realizado | m³ | 17385
2.7 - Rip - Rap :
2.7.1 - Fornecimento de pedra rachão, incluindo exploração em jazida,carga
e transporte até uma distância de 1.000 m | m³ | 1350
2.7.2 - Momento extraordinário de transporte de material de 3 ª categoria | m³/km | 16560
2.7.3 - Revestimento dos Parâmetros de Montante e Jusante com pedra
rachão arrumada | m³ | 1350
3.0 - Construção do Vertedouro e Muros Guia :
3.1 - Escavação da fundação em material de 1 ª categoria com bota-fora
até 1.000m | m² | 360
3.2 - Fornecimento de pedra rachão, incluindo exploração em jazida, carga e
transporte até uma distância de 1.000 m | m³ | 822.5
3.3 - Momento extraordinário de transporte de material de 3 ª categoria | m³/km | 9225
3.4 -Alvenaria de pedra argamassada em cimento e areia no traço 1 : 4, em
volume, incluindo o fornecimento do agregado (cimento /areia ) | m³ | 822.5
3.5 - Revestimento Barra-lisa da seção molhado do vertedouro com argamas-
as de cimento e areia no traço 1:4, em volume, com espessura de 3 cm,
incluindo o fornecimento do agregado | m² | 408
3.6 - Revestimento externo dos Muro Guia, desempolado, com argamassa
de cimento e areia no traço 1:4 e espessura de 3 cm, incluindo o forneci -
mento do agregado | m² | 130
4.0 - Descarga de Fundo:
4.1 - Fornecimento e Inplantação de Descarga de Fundo, em tubo de aço
ponta/flange, acoplado a Válvula Flap com diâmetro de 1.000 mm, em f º fº. | Vb | 1
T O T A L