## Resumo
MINISTÉRIO DA INTEGRAÇÃO NACIONAL
COMPANHIA DE DESENVOLVIMENTO DOS VALES DO SÃO FRANCISCO E DO PARNAÍBA
CODEVASF 7ª SR
LOTE 02 - ANEXO - III
RESUMO DOS INVESTIMENTOS
RELAÇÃO DE PROJETOS
ITEM | DISCRIMINAÇÃO | Unid. | Quant. | Valor (R$)
|  |  |  | Unit. | TOTAL
1.0 | Sistema de abastecimento simplificado da localidade Serra dos Prazeres - Município de São João da Canabrava. | Unid. | 1 | 28697.37 | 28697.37
2.0 | Sistema de abastecimento simplificado da localidade Camaloura - Município de Castelo do Piauí - PI | Unid. | 1 | 36184.35 | 36184.35
SUBTOTAL |  |  |  |  | 64881.72

## Resumo (2)
MINISTÉRIO DA INTEGRAÇÃO NACIONAL
COMPANHIA DE DESENVOLVIMENTO DOS VALES DO SÃO FRANCISCO E DO PARNAÍBA
CODEVASF 7ª SR
LOTE 02 - ANEXO - III
RESUMO DOS INVESTIMENTOS
ITEM | DISCRIMINAÇÃO | Unid. | Quant. | Valor (R$)
|  |  |  | Unit. | TOTAL
1.0 | Sistema de abastecimento simplificado da localidade Serra dos Prazeres - Município de São João da Canabrava. | Unid. | 1
2.0 | Sistema de abastecimento simplificado da localidade Camaloura - Município de Castelo do Piauí - PI | Unid. | 1
SUBTOTAL

## Serra dos Prazeres
MINISTÉRIO DA INTEGRAÇÃO NACIONAL
COMPANHIA DE DESENVOLVIMENTO DOS VALES DO SÃO FRANCISCO E DO PARNAÍBA
CODEVASF 7ª SR
ORÇAMENTO - SETEMBRO 2008
LOTE 02 - ANEXO - III
PERFURAÇÃO E INSTALAÇÃO DE POÇOS TUBULARES
Serra dos Prazeres
ITEM | DISCRIMINAÇÃO
1.0 | Unidade de bombeamento: Instalada a 240 m | Und. | QT | P.UNIT. | P.TOTAL
1.1 | Bomba submersa, vazão de 3m³/h e Alt = 280 m.c.a, trifásica. | Und. | 1 | 3987.84 | 3987.84
1.2 | Painel de comando | Und. | 1 | 745.6 | 745.6
1.3 | Fio de 1,5 mm² | m | 300 | 0.65 | 195
1.4 | Cabo submerso trif. 3,0 x 6,0 mm² | m | 260 | 8.6 | 2236
1.5 | Tubo FG DN 1.1/2" | unid. | 40 | 150 | 6000
1.6 | Luvas galvanizadas | unid. | 40 | 14 | 560
1.7 | Braçadeira de ferro 1.1/2" | unid. | 1 | 50 | 50
1.8 | Tampa para poço tubular | unid. | 1 | 35 | 35
1.9 | Curva macho e fêmea DN 1.1/2" | unid. | 1 | 30 | 30
1.10 | Luva de União galv. 1.1/2" | unid. | 2 | 33 | 66
1.11 | Niple duplo galvanizado Dn 1.1/2" | unid. | 4 | 9 | 36
1.12 | Registro de Gav. Dn 1.1/2" | unid. | 2 | 55 | 110
1.13 | Te FG Dn 1. 1/2" | unid. | 1 | 25 | 25
1.14 | Eletrodo de nível | unid. | 1 | 13.4 | 13.4
1.15 | Fita de alta fusão | unid. | 1 | 12 | 12
1.16 | Fita veda rosca 18 x 25 | unid. | 10 | 3 | 30
1.17 | Montagem | vb | 1 | 1200 | 1200
SUBTOTAL |  | 15331.84
ITEM | DISCRIMINAÇÃO | Und. | QT | P.UNIT. | P.TOTAL
2.0 | Reservatório com estrutura de elevação
2.1 | Reservatório em fibra de vidro: 10.000 litros. | unid. | 1 | 2500 | 2500
2.2 | Base com altura de 7,0 metros com fundação | Und. | 1 | 4800 | 4800
2.3 | Transporte e montagem | Km | 341 | 3 | 1023
SUBTOTAL |  | 8323
3.0 | Casa de proteção | Und. | QT | P.UNIT. | P.TOTAL
3.1 | Casa de proteção da unidade de bombeamento | Und. | 1 | 1721.2 | 1721.2
SUBTOTAL |  | 1721.2
4.0 | Cerca | Und. | QT | P.UNIT. | P.TOTAL
4.1 | Cerca para proteção com dez fios, arame farpado, estacas de concreto a cada 2,5 metros e mourões - Portão de acesso com 1,50 x 2,00 m. | Und. | 1 | 2246.26 | 2246.26
SUBTOTAL |  | 2246.26
5.0 | Adutora | Und. | QT | P.UNIT. | P.TOTAL
5.1 | Tubulação de adução da bomba submersa para reservatório. | Und. | 1 | 194.45 | 194.45
SUBTOTAL |  | 194.45
6.0 | Distribuição e chafariz | Und. | QT | P.UNIT. | P.TOTAL
6.1 | Tubulação de distribuição e chafariz | Und. | 1 | 880.62 | 880.62
SUBTOTAL |  | 880.62
TOTAL |  | 28697.37

## Serra dos Prazeres (2)
MINISTÉRIO DA INTEGRAÇÃO NACIONAL
COMPANHIA DE DESENVOLVIMENTO DOS VALES DO SÃO FRANCISCO E DO PARNAÍBA
CODEVASF 7ª SR
PLANILHA DE PREÇOS
LOTE 02 - ANEXO - III
PERFURAÇÃO E INSTALAÇÃO DE POÇOS TUBULARES
Serra dos Prazeres
ITEM | DISCRIMINAÇÃO
1.0 | Unidade de bombeamento: Instalada a 240 m | Und. | QT | P.UNIT. | P.TOTAL
1.1 | Bomba submersa, vazão de 3m³/h e Alt = 280 m.c.a, trifásica. | Und. | 1
1.2 | Painel de comando | Und. | 1
1.3 | Fio de 1,5 mm² | m | 300
1.4 | Cabo submerso trif. 3,0 x 6,0 mm² | m | 260
1.5 | Tubo FG DN 1.1/2" | unid. | 40
1.6 | Luvas galvanizadas | unid. | 40
1.7 | Braçadeira de ferro 1.1/2" | unid. | 1
1.8 | Tampa para poço tubular | unid. | 1
1.9 | Curva macho e fêmea DN 1.1/2" | unid. | 1
1.10 | Luva de União galv. 1.1/2" | unid. | 2
1.11 | Niple duplo galvanizado Dn 1.1/2" | unid. | 4
1.12 | Registro de Gav. Dn 1.1/2" | unid. | 2
1.13 | Te FG Dn 1. 1/2" | unid. | 1
1.14 | Eletrodo de nível | unid. | 1
1.15 | Fita de alta fusão | unid. | 1
1.16 | Fita veda rosca 18 x 25 | unid. | 10
1.17 | Montagem | vb | 1
SUBTOTAL
ITEM | DISCRIMINAÇÃO | Und. | QT | P.UNIT. | P.TOTAL
2.0 | Reservatório com estrutura de elevação
2.1 | Reservatório em fibra de vidro: 10.000 litros. | unid. | 1
2.2 | Base com altura de 7,0 metros com fundação | Und. | 1
2.3 | Transporte e montagem | Km | 341
SUBTOTAL
3.0 | Casa de proteção | Und. | QT | P.UNIT. | P.TOTAL
3.1 | Casa de proteção da unidade de bombeamento | Und. | 1
SUBTOTAL
4.0 | Cerca | Und. | QT | P.UNIT. | P.TOTAL
4.1 | Cerca para proteção com dez fios, arame farpado, estacas de concreto a cada 2,5 metros e mourões - Portão de acesso com 1,50 x 2,00 m. | Und. | 1
SUBTOTAL
5.0 | Adutora | Und. | QT | P.UNIT. | P.TOTAL
5.1 | Tubulação de adução da bomba submersa para reservatório. | Und. | 1
SUBTOTAL
6.0 | Distribuição e chafariz | Und. | QT | P.UNIT. | P.TOTAL
6.1 | Tubulação de distribuição e chafariz | Und. | 1
SUBTOTAL
TOTAL

## Camaloura
MINISTÉRIO DA INTEGRAÇÃO NACIONAL
COMPANHIA DE DESENVOLVIMENTO DOS VALES DO SÃO FRANCISCO E DO PARNAÍBA
CODEVASF 7ª SR
ORÇAMENTO - SETEMBRO 2008
LOTE 02 - ANEXO - III
PERFURAÇÃO E INSTALAÇÃO DE POÇOS TUBULARES
Localidade Camaloura
ITEM | DISCRIMINAÇÃO
1.0 | Unidade de bombeamento: Instalada a 60 m | Und. | QT | P.UNIT. | P.TOTAL
1.1 | Bomba submersa, vazão de 5m³/h e Alt =80 m.c.a, trifásica. | Und. | 1 | 2500 | 2500
1.2 | Painel de comando | Und. | 1 | 680 | 680
1.3 | Fio de 1,5 mm² | m | 100 | 0.65 | 65
1.4 | Cabo submerso trif. 3,0 x 4,0 mm² | m | 80 | 8.6 | 688
1.5 | Tubo FG DN 1.1/2" | unid. | 10 | 150 | 1500
1.6 | Luvas galvanizadas | unid. | 10 | 14 | 140
1.7 | Braçadeira de ferro 1.1/2" | unid. | 1 | 50 | 50
1.8 | Tampa para poço tubular | unid. | 1 | 35 | 35
1.9 | Curva macho e fêmea DN 1.1/2" | unid. | 1 | 30 | 30
1.10 | Luva de União galv. 1.1/2" | unid. | 2 | 33 | 66
1.11 | Niple duplo galvanizado Dn 1.1/2" | unid. | 4 | 9 | 36
1.12 | Registro de Gav. Dn 1.1/2" | unid. | 2 | 55 | 110
1.13 | Te FG Dn 1. 1/2" | unid. | 1 | 25 | 25
1.14 | Eletrodo de nível | unid. | 1 | 13.4 | 13.4
1.15 | Fita de alta fusão | unid. | 1 | 12 | 12
1.16 | Fita veda rosca 18 x 25 | unid. | 10 | 3 | 30
1.17 | Montagem | vb | 1 | 980 | 980
SUBTOTAL |  | 6960.4
ITEM | DISCRIMINAÇÃO | Und. | QT | P.UNIT. | P.TOTAL
2.0 | Reservatório com estrutura de elevação
2.1 | Reservatório em fibra de vidro: 10.000 litros. | unid. | 1 | 2500 | 2500
2.2 | Base com altura de 7,0 metros com fundação | Und. | 1 | 4800 | 4800
2.3 | Transporte e montagem | Km | 240 | 3 | 720
SUBTOTAL |  | 8020
3.0 | Casa de proteção | Und. | QT | P.UNIT. | P.TOTAL
3.1 | Casa de proteção para grupo gerador | Und. | 1 | 5845.62 | 5845.62
SUBTOTAL |  | 5845.62
4.0 | Grupo gerador | Und. | QT | P.UNIT. | P.TOTAL
4.1 | Grupo gerador de 7,5kwa, com base, jogo de correia e polia, quadro de comando e cabos para interligação painel/unidade de bombeamento | Und. | 1 | 12037 | 12037
SUBTOTAL |  | 12037
5.0 | Cerca | Und. | QT | P.UNIT. | P.TOTAL
5.1 | Cerca para proteção com dez fios, arame farpado, estacas de concreto a cada 2,5 metros e mourões - Portão de acesso com 1,50 x 2,00 m. | Und. | 1 | 2246.26 | 2246.26
SUBTOTAL |  | 2246.26
6.0 | Adutora | Und. | QT | P.UNIT. | P.TOTAL
6.1 | Conexões e tubulação de adução da bomba submersa para reservatório. | Und. | 1 | 194.45 | 194.45
SUBTOTAL |  | 194.45
7.0 | Distribuição e chafariz | Und. | QT | P.UNIT. | P.TOTAL
7.1 | Tubulação de distribuição e chafariz | Und. | 1 | 880.62 | 880.62
SUBTOTAL |  | 880.62
TOTAL |  | 36184.35

## Camaloura (2)
MINISTÉRIO DA INTEGRAÇÃO NACIONAL
COMPANHIA DE DESENVOLVIMENTO DOS VALES DO SÃO FRANCISCO E DO PARNAÍBA
CODEVASF 7ª SR
PLANILHA DE PREÇOS
LOTE 02 - ANEXO - III
PERFURAÇÃO E INSTALAÇÃO DE POÇOS TUBULARES
Localidade Camaloura
ITEM | DISCRIMINAÇÃO
1.0 | Unidade de bombeamento: Instalada a 60 m | Und. | QT | P.UNIT. | P.TOTAL
1.1 | Bomba submersa, vazão de 5m³/h e Alt =80 m.c.a, trifásica. | Und. | 1
1.2 | Painel de comando | Und. | 1
1.3 | Fio de 1,5 mm² | m | 100
1.4 | Cabo submerso trif. 3,0 x 4,0 mm² | m | 80
1.5 | Tubo FG DN 1.1/2" | unid. | 10
1.6 | Luvas galvanizadas | unid. | 10
1.7 | Braçadeira de ferro 1.1/2" | unid. | 1
1.8 | Tampa para poço tubular | unid. | 1
1.9 | Curva macho e fêmea DN 1.1/2" | unid. | 1
1.10 | Luva de União galv. 1.1/2" | unid. | 2
1.11 | Niple duplo galvanizado Dn 1.1/2" | unid. | 4
1.12 | Registro de Gav. Dn 1.1/2" | unid. | 2
1.13 | Te FG Dn 1. 1/2" | unid. | 1
1.14 | Eletrodo de nível | unid. | 1
1.15 | Fita de alta fusão | unid. | 1
1.16 | Fita veda rosca 18 x 25 | unid. | 10
1.17 | Montagem | vb | 1
SUBTOTAL
ITEM | DISCRIMINAÇÃO | Und. | QT | P.UNIT. | P.TOTAL
2.0 | Reservatório com estrutura de elevação
2.1 | Reservatório em fibra de vidro: 10.000 litros. | unid. | 1
2.2 | Base com altura de 7,0 metros com fundação | Und. | 1
2.3 | Transporte e montagem | Km | 240
SUBTOTAL
3.0 | Casa de proteção | Und. | QT | P.UNIT. | P.TOTAL
3.1 | Casa de proteção para grupo gerador | Und. | 1
SUBTOTAL
4.0 | Grupo gerador | Und. | QT | P.UNIT. | P.TOTAL
4.1 | Grupo gerador de 7,5kwa, com base, jogo de correia e polia, quadro de comando e cabos para interligação painel/unidade de bombeamento | Und. | 1
SUBTOTAL
5.0 | Cerca | Und. | QT | P.UNIT. | P.TOTAL
5.1 | Cerca para proteção com dez fios, arame farpado, estacas de concreto a cada 2,5 metros e mourões - Portão de acesso com 1,50 x 2,00 m. | Und. | 1
SUBTOTAL
6.0 | Adutora | Und. | QT | P.UNIT. | P.TOTAL
6.1 | Conexões e tubulação de adução da bomba submersa para reservatório. | Und. | 1
SUBTOTAL
7.0 | Distribuição e chafariz | Und. | QT | P.UNIT. | P.TOTAL
7.1 | Tubulação de distribuição e chafariz | Und. | 1
SUBTOTAL
TOTAL

## Conexões
MINISTÉRIO DA INTEGRAÇÃO NACIONAL
COMPANHIA DE DESENVOLVIMENTO DOS VALES DO SÃO FRANCISCO E DO PARNAÍBA
CODEVASF 7ª SR
LOTE 02 - ANEXO - III
CONEXÕES
ORÇAMENTO BÁSICO - SETEMBRO/08
ITEM | ESPECIFICAÇÕES | UNID. | QUANT. | PREÇO UNITÁRIO | PREÇO TOTAL
01.00 | Conexões de interligação: Reservatório/Unid. Bombeamento
01.01 | Flange de PVC, DN 50mm | Unid | 2 | 13.9 | 27.8
01.02 | Curva de PVC LF DN 50mm, 90º | Unid | 4 | 8.5 | 34
01.03 | Adaptador de PVC , LF, DN 50 mm x 1.1/2" | Unid | 2 | 3.75 | 7.5
01.04 | União de PVC, DN 50 mm | Unid | 2 | 15.6 | 31.2
01.05 | Registro de esfera, PVC DN 50 mm | Unid | 2 | 17.45 | 34.9
01.06 | Te de PVC, LF DN 50 mm | Unid | 1 | 4.8 | 4.8
01.07 | Tubo de PVC, LF DN 50 mm | Unid | 3 | 14.75 | 44.25
01.08 | Adesivo Plástico de 75 g | Unid | 2 | 2.4 | 4.8
01.09 | Fita veda rosca, 18 x 25 | Unid | 2 | 2.6 | 5.2
| TOTAL |  |  |  | 194.45

## Conexões (2)
MINISTÉRIO DA INTEGRAÇÃO NACIONAL
COMPANHIA DE DESENVOLVIMENTO DOS VALES DO SÃO FRANCISCO E DO PARNAÍBA
CODEVASF 7ª SR
LOTE 02 - ANEXO - III
CONEXÕES
PLANILHA DE PREÇO
ITEM | ESPECIFICAÇÕES | UNID. | QUANT. | PREÇO UNITÁRIO | PREÇO TOTAL
01.00 | Conexões de interligação: Reservatório/Unid. Bombeamento
01.01 | Flange de PVC, DN 50mm | Unid
01.02 | Curva de PVC LF DN 50mm, 90º | Unid
01.03 | Adaptador de PVC , LF, DN 50 mm x 1.1/2" | Unid
01.04 | União de PVC, DN 50 mm | Unid
01.05 | Registro de esfera, PVC DN 50 mm | Unid
01.06 | Te de PVC, LF DN 50 mm | Unid
01.07 | Tubo de PVC, LF DN 50 mm | Unid
01.08 | Adesivo Plástico de 75 g | Unid
01.09 | Fita veda rosca, 18 x 25 | Unid
TOTAL

## Grupo Gerador
MINISTÉRIO DA INTEGRAÇÃO NACIONAL
COMPANHIA DE DESENVOLVIMENTO DOS VALES DO SÃO FRANCISCO E DO PARNAÍBA
CODEVASF 7ª SR
LOTE 02 - ANEXO - III
CASA DE MÁQUINA PARA GRUPO GERADOR
ORÇAMENTO BÁSICO - SETEMBRO/08
ITEM | ESPECIFICAÇÕES | UNID. | QUANT. | PREÇO UNITÁRIO | PREÇO TOTAL
01.00 | Grupo Gerador
01.01 | Grupo gerador composto de: Motor diesel refrigerado a ar , 12 cv, acoplado a alternador de 7,5 KWA, trifásico, acoplado através de correia e polias sobre base metálica. Interligação entre painel/bomba/gerador através de cabos apropriados. | Unid | 1 | 11657 | 11657
01.02 | Transporte e montagem | vb | 1 | 380 | 380
| TOTAL |  |  |  | 12037

## Grupo Gerador (2)
MINISTÉRIO DA INTEGRAÇÃO NACIONAL
COMPANHIA DE DESENVOLVIMENTO DOS VALES DO SÃO FRANCISCO E DO PARNAÍBA
CODEVASF 7ª SR
LOTE 02 - ANEXO - III
CASA DE MÁQUINA PARA GRUPO GERADOR
PLANILHA DE PREÇOS
ITEM | ESPECIFICAÇÕES | UNID. | QUANT. | PREÇO UNITÁRIO | PREÇO TOTAL
01.00 | Grupo Gerador
01.01 | Grupo gerador composto de: Motor diesel refrigerado a ar , 12 cv, acoplado a alternador de 7,5 KWA, trifásico, acoplado através de correia e polias sobre base metálica. Interligação entre painel/bomba/gerador através de cabos apropriados. | Unid
01.02 | Transporte e montagem | vb
TOTAL

## Casa para Grupo Gerador
MINISTÉRIO DA INTEGRAÇÃO NACIONAL
COMPANHIA DE DESENVOLVIMENTO DOS VALES DO SÃO FRANCISCO E DO PARNAÍBA
CODEVASF 7ª SR
LOTE 02 - ANEXO - III
CASA DE MÁQUINA PARA GRUPO GERADOR
ORÇAMENTO BÁSICO - SETEMBRO/08
ITEM | ESPECIFICAÇÕES | UNID. | QUANT. | PREÇO UNITÁRIO | PREÇO TOTAL
01.00 | Serviços iniciais
01.01 | Limpeza do terreno | m² | 40 | 1.26 | 50.4
01.02 | Locação da obra | m² | 9.31 | 2.3 | 21.41
02.00 | Movimento de terra
02.01 | Escavação manual em terra compacta | m³ | 3 | 15.17 | 45.51
02.02 | Aterro apiloado com empréstimo | m³ | 1.7 | 43.69 | 74.27
03.00 | Infra-estrutura
03.01 | Fundação em pedra argamassada | m³ | 3 | 268.85 | 806.55
03.02 | Baldrame de tijolo cerâmico esp. 14 cm | m² | 3.2 | 39.78 | 127.3
04.00 | Concreto armado
04.01 | Cintas de concreto armado | m³ | 0.13 | 1089.66 | 141.66
05.00 | Estrutura e vedação
05.01 | Alvenaria de tijolo cerâmico esp. 9 cm | m² | 35 | 21.45 | 750.75
05.02 | Elemento vazado e = 8cm com tela metálica | m² | 3.09 | 60.19 | 185.99
06.00 | Cobertura
06.01 | Com madeiramento e telha de cerâmica | m² | 14.95 | 56.15 | 839.44
07.00 | Pisos
07.01 | Lastro de impermeabilização e = 6cm | m² | 9.31 | 28.39 | 264.31
07.02 | Piso cimentado e = 1,5 cm | m² | 9.31 | 16.21 | 150.92
07.03 | Calçada cimentada | m² | 8.15 | 30.46 | 248.25
08.00 | Revestimento do forro
08.01 | Chapisco em teto | m² | 9.31 | 4.6 | 42.83
08.02 | Reboco em teto | m² | 9.31 | 12.77 | 118.89
09.00 | Revestimento de parede
09.01 | Chapisco | m² | 70 | 2.89 | 202.3
09.02 | Reboco | m² | 70 | 11.6 | 812
10.00 | Esquadrias
10.01 | Porta em chapa de ferro 0,80x2,10 m de ferro completa | m² | 1.68 | 249.96 | 419.93
11.00 | Pintura
11.01 | Pintura esmalte sintético em esquadrias de ferro | m² | 15.36 | 15.29 | 234.85
11.02 | Pintura a cal | m² | 70 | 3.93 | 275.1
12.00 | Diversos
12.01 | Limpeza da obra | m² | 9.31 | 3.54 | 32.96
| TOTAL |  |  |  | 5845.62

## Casa para Grupo Gerador (2)
MINISTÉRIO DA INTEGRAÇÃO NACIONAL
COMPANHIA DE DESENVOLVIMENTO DOS VALES DO SÃO FRANCISCO E DO PARNAÍBA
CODEVASF 7ª SR
LOTE 02 - ANEXO - III
CASA DE MÁQUINA PARA GRUPO GERADOR
PLANILHA DE PREÇOS
ITEM | ESPECIFICAÇÕES | UNID. | QUANT. | PREÇO UNITÁRIO | PREÇO TOTAL
01.00 | Serviços iniciais
01.01 | Limpeza do terreno | m² | 40
01.02 | Locação da obra | m² | 9.31
02.00 | Movimento de terra
02.01 | Escavação manual em terra compacta | m³ | 3
02.02 | Aterro apiloado com empréstimo | m³ | 1.7
03.00 | Infra-estrutura
03.01 | Fundação em pedra argamassada | m³ | 3
03.02 | Baldrame de tijolo cerâmico esp. 14 cm | m² | 3.2
04.00 | Concreto armado
04.01 | Cintas de concreto armado | m³ | 0.13
05.00 | Estrutura e vedação
05.01 | Alvenaria de tijolo cerâmico esp. 9 cm | m² | 35
05.02 | Elemento vazado e = 8cm com tela metálica | m² | 3.09
06.00 | Cobertura
06.01 | Com madeiramento e telha de cerâmica | m² | 14.95
07.00 | Pisos
07.01 | Lastro de impermeabilização e = 6cm | m² | 9.31
07.02 | Piso cimentado e = 1,5 cm | m² | 9.31
07.03 | Calçada cimentada | m² | 8.15
08.00 | Revestimento do forro
08.01 | Chapisco em teto | m² | 9.31
08.02 | Reboco em teto | m² | 9.31
09.00 | Revestimento de parede
09.01 | Chapisco | m² | 70
09.02 | Reboco | m² | 70
10.00 | Esquadrias
10.01 | Porta em chapa de ferro 0,80x2,10 m de ferro completa | m² | 1.68
11.00 | Pintura
11.01 | Pintura esmalte sintético em esquadrias de ferro | m² | 15.36
11.02 | Pintura a cal | m² | 70
12.00 | Diversos
12.01 | Limpeza da obra | m² | 9.31
TOTAL

## Casa para Quadro Elétrico
MINISTÉRIO DA INTEGRAÇÃO NACIONAL
COMPANHIA DE DESENVOLVIMENTO DOS VALES DO SÃO FRANCISCO E DO PARNAÍBA
CODEVASF 7ª SR
LOTE 02 - ANEXO - III
CASA DE BOMBA PARA QUADRO ELÉTRICO
ORÇAMENTO BÁSICO - SETEMBRO/08
ITEM | ESPECIFICAÇÕES | UNID. | QUANT. | PREÇO UNITÁRIO | PREÇO TOTAL
01.00 | Serviços iniciais
01.01 | Limpeza do terreno | m² | 4.6 | 1.26 | 5.8
01.02 | Locação da obra | m² | 1.3 | 2.3 | 2.99
02.00 | Movimento de terra
02.01 | Escavação manual em terra compacta | m³ | 0.36 | 15.17 | 5.46
02.02 | Aterro apiloado com empréstimo | m³ | 0.26 | 43.69 | 11.36
03.00 | Infra-estrutura
03.01 | Fundação em pedra argamassada | m³ | 0.36 | 268.85 | 96.79
03.02 | Baldrame de tijolo cerâmico esp. 14 cm | m² | 0.8 | 39.78 | 31.82
04.00 | Concreto armado
04.01 | Cintas de concreto armado | m³ | 0.013 | 1089.66 | 14.17
05.00 | Estrutura e vedação
05.01 | Alvenaria de tijolo cerâmico esp. 9 cm | m² | 6.6 | 21.45 | 141.57
05.02 | Elemento vazado e = 8cm com tela metálica | m² | 0.5 | 60.19 | 30.1
06.00 | Cobertura
06.01 | Laje pré-moldada de concreto armado com aditivo impermeabilizante | m² | 4.6 | 56.15 | 258.29
07.00 | Pisos
07.01 | Lastro de impermeabilização e = 6cm | m² | 0.85 | 28.39 | 24.13
07.02 | Piso cimentado e = 1,5 cm | m² | 0.85 | 16.21 | 13.78
07.03 | Calçada cimentada | m² | 3.3 | 30.46 | 100.52
08.00 | Revestimento do forro
08.01 | Chapisco em teto | m² | 0.85 | 4.6 | 3.91
08.02 | Reboco em teto | m² | 0.85 | 12.77 | 10.85
09.00 | Revestimento de parede
09.01 | Chapisco | m² | 21.75 | 2.89 | 62.86
09.02 | Reboco | m² | 21.75 | 11.6 | 252.3
10.00 | Esquadrias
10.01 | Porta em chapa de ferro 1,00x1,95 m de ferro completa | m² | 2 | 249.96 | 499.92
11.00 | Pintura
11.01 | Pintura esmalte sintético em esquadrias de ferro | m² | 4 | 15.29 | 61.16
11.02 | Pintura a cal | m² | 22.6 | 3.93 | 88.82
12.00 | Diversos
12.01 | Limpeza da obra | m² | 1.3 | 3.54 | 4.6
| TOTAL |  |  |  | 1721.2
BDI Incluso

## Casa para Quadro Elétrico (2)
MINISTÉRIO DA INTEGRAÇÃO NACIONAL
COMPANHIA DE DESENVOLVIMENTO DOS VALES DO SÃO FRANCISCO E DO PARNAÍBA
CODEVASF 7ª SR
LOTE 02 - ANEXO - III
CASA DE BOMBA PARA QUADRO ELÉTRICO
PLANILHA DE PREÇOS
ITEM | ESPECIFICAÇÕES | UNID. | QUANT. | PREÇO UNITÁRIO | PREÇO TOTAL
01.00 | Serviços iniciais
01.01 | Limpeza do terreno | m² | 4.6
01.02 | Locação da obra | m² | 1.3
02.00 | Movimento de terra
02.01 | Escavação manual em terra compacta | m³ | 0.36
02.02 | Aterro apiloado com empréstimo | m³ | 0.26
03.00 | Infra-estrutura
03.01 | Fundação em pedra argamassada | m³ | 0.36
03.02 | Baldrame de tijolo cerâmico esp. 14 cm | m² | 0.8
04.00 | Concreto armado
04.01 | Cintas de concreto armado | m³ | 0.013
05.00 | Estrutura e vedação
05.01 | Alvenaria de tijolo cerâmico esp. 9 cm | m² | 6.6
05.02 | Elemento vazado e = 8cm com tela metálica | m² | 0.5
06.00 | Cobertura
06.01 | Laje pré-moldada de concreto armado com aditivo impermeabilizante | m² | 4.6
07.00 | Pisos
07.01 | Lastro de impermeabilização e = 6cm | m² | 0.85
07.02 | Piso cimentado e = 1,5 cm | m² | 0.85
07.03 | Calçada cimentada | m² | 3.3
08.00 | Revestimento do forro
08.01 | Chapisco em teto | m² | 0.85
08.02 | Reboco em teto | m² | 0.85
09.00 | Revestimento de parede
09.01 | Chapisco | m² | 21.75
09.02 | Reboco | m² | 21.75
10.00 | Esquadrias
10.01 | Porta em chapa de ferro 1,00x1,95 m de ferro completa | m² | 2
11.00 | Pintura
11.01 | Pintura esmalte sintético em esquadrias de ferro | m² | 4
11.02 | Pintura a cal | m² | 22.6
12.00 | Diversos
12.01 | Limpeza da obra | m² | 1.3
TOTAL
BDI Incluso

## Cerca do perímetro
MINISTÉRIO DA INTEGRAÇÃO NACIONAL
COMPANHIA DE DESENVOLVIMENTO DOS VALES DO SÃO FRANCISCO E DO PARNAÍBA
CODEVASF 7ª SR
LOTE 02 -ANEXO - III
CERCA PERIMETRAL
ORÇAMENTO BÁSICO - SETEMBRO/08
CÓDIGO | SERVIÇO |  |  |  |  | UNID.
Cerca de arame farpado com estacas de Pm perímetro = 40m
ITEM | DISCRIMINAÇÃO | UNID. | QUANT. | PREÇO UNITÁRIO | SUB-TOTAL | TOTAL
01.00 | Materiais
01.01 | Estaca PM de concreto de 2,50m | un | 11 | 29.59 | 325.49
01.02 | Mourão PM de concreto de 2,50m | un | 4 | 29.59 | 118.36
01.03 | Arame farpado | m | 385 | 0.26 | 100.1
01.04 | Portão de ferro com vara 1/2" com requadro | m² | 3 | 115.88 | 347.64
01.05 | Arame galvanizado | m | 2 | 0.07 | 0.14
01.06 | Pilar de concreto p/ sustentação de portão 2,50m | un | 2 | 108.96 | 217.92 | 1109.65
02.00 | Mão-de-Obra
02.01 | Pedreiro | h | 48 | 5.1 | 244.8
02.02 | Servente | h | 96 | 3.89 | 373.44 | 618.24
| Total sem BDI |  |  |  |  | 1727.89
| BDI | % | 30 | 1727.89 | 518.37 | 518.37
| Total |  |  |  |  | 2246.26

## Cerca do perímetro (2)
MINISTÉRIO DA INTEGRAÇÃO NACIONAL
COMPANHIA DE DESENVOLVIMENTO DOS VALES DO SÃO FRANCISCO E DO PARNAÍBA
CODEVASF 7ª SR
LOTE 02 -ANEXO - III
CERCA PERIMETRAL
PLANILHA DE PREÇOS
CÓDIGO | SERVIÇO |  |  |  |  | UNID.
Cerca de arame farpado com estacas de Pm perímetro = 40m
ITEM | DISCRIMINAÇÃO | UNID. | QUANT. | PREÇO UNITÁRIO | SUB-TOTAL | TOTAL
01.00 | Materiais
01.01 | Estaca PM de concreto de 2,50m | un | 11
01.02 | Mourão PM de concreto de 2,50m | un | 4
01.03 | Arame farpado | m | 385
01.04 | Portão de ferro com vara 1/2" com requadro | m² | 3
01.05 | Arame galvanizado | m | 2
01.06 | Pilar de concreto p/ sustentação de portão 2,50m | un | 2
02.00 | Mão-de-Obra
02.01 | Pedreiro | h | 48
02.02 | Servente | h | 96
Total sem BDI
| BDI | % | 30
Total