## Plan Orçamentária
SERVIÇO: FONECIMENTO DE TUBOS, CONEXÕES, PEÇAS ESPECIAIS, ACESSÓRIOS E MATERIAIS ELÉTRICOS PARA CONSTRUÇÃO DE SISTEMA DE ABASTECIMENTO DE ÁGUA EM PROJETO DE ASSENTAMENTO, LOCALIZADO NO ESTADO DA BAHIA.
DATA: DEZ/2007
PLANILHA ORÇAMENTÁRIA
ITEM | DISCRIMINAÇÃO | UNID. | QUANT. | P. UNIT. | TOTAL (R$) | PREÇO (R$) |  | PREÇO (R$)
[6 empty] | UNIT. | TOTAL | UNITÁRIO | TOTAL
| LOTE I - TUBULAÇÕES | [7 empty] | 337905.23
| LOTE I : A - VILA DUAS IRMÃS | [7 empty] | 21305.0714
| TUBO PVC COM ROSCAS, DN 1/2" | m | 12 | 13.8751 | 166.5 |  |  | 2.48 | 29.76
| TUBO GALVANIZADO COM ROSCAS DN 1", ASTM A-120. | m | 1.15 | 43.5934 | 50.13 |  |  | 14.99 | 17.2385
| TUBO GALVANIZADO COM ROSCAS DN 1", ASTM A-120. | m | 1.85 | 43.5934 | 80.65 |  |  | 14.99 | 27.7315
| TUBO GALVANIZADO COM ROSCAS DN 1", ASTM A-120. | m | 0.7 | 43.5934 | 30.52 |  |  | 14.99 | 10.493
| TUBO GALVANIZADO COM ROSCAS DN 1", ASTM A-120. | m | 18 | 43.5934 | 784.68 |  |  | 14.99 | 269.82
| TUBO GALVANIZADO COM ROSCAS DN 1 1/4", ASTM A-120. | m | 252.36 | 43.5934 | 11001.23 |  |  | 14.99 | 3782.8764
| TUBO GALVANIZADO COM ROSCAS DN 2", ASTM A-120. | m | 1.5 | 40.3642 | 60.55 |  |  | 42.54 | 63.81
| TUBO GALVANIZADO COM ROSCAS DN 2", ASTM A-120. | m | 3.5 | 40.3642 | 141.27 |  |  | 42.54 | 148.89
| TUBO GALVANIZADO COM ROSCAS DN 2", ASTM A-120. | m | 6 | 40.3642 | 242.19 |  |  | 40.36 | 242.16
| TUBO GALVANIZADO COM ROSCAS DN 2", ASTM A-120. | m | 2.8 | 40.3642 | 113.02 |  |  | 40.36 | 113.008
| TUBO GALVANIZADO COM ROSCAS DN 2", ASTM A-120. | m | 0.5 | 40.3642 | 20.18 |  |  | 42.54 | 21.27
| TUBO GALVANIZADO COM ROSCAS DN 2", ASTM A-120. | m | 0.6 | 40.3642 | 24.22 |  |  | 42.54 | 25.524
| TUBO GALVANIZADO COM ROSCAS DN 2", ASTM A-120. | m | 3.2 | 40.3642 | 129.17 |  |  | 42.54 | 136.128
| TUBO GALVANIZADO COM PONTA E ROSCA, DN 2", ASTM A-120. | m | 1.9 | 42.3825 | 80.53 |  |  | 42.38 | 80.522
| TUBO GALVANIZADO COM PONTA E ROSCA, DN 2", ASTM A-120. | m | 0.5 | 42.3825 | 21.19 |  |  | 42.38 | 21.19
| TUBO GALVANIZADO COM ROSCAS DN 2", ASTM A-120. | m | 1.5 | 40.3642 | 60.55 |  |  | 42.54 | 63.81
| TUBO DE PVC PBA PONTA E BOLSA JE CL12 DN 50 | m | 3436 | 4.6131 | 15850.46 |  |  | 4.61 | 15839.96
| TUBO PVC JS DN 25 | m | 384 | 1.0725 | 411.85 |  |  | 1.07 | 410.88
| LOTE I : B - VILA MARREQUEIRO | [7 empty] | 29947.2895
| TUBO GALVANIZADO COM ROSCAS DN 2", ASTM A-120. | m | 1.15 | 40.3642 | 46.42 |  |  | 40.36 | 46.414
| TUBO GALVANIZADO COM ROSCAS DN 2", ASTM A-120. | m | 1.85 | 40.3642 | 74.67 |  |  | 40.36 | 74.666
| TUBO GALVANIZADO COM ROSCAS DN 2", ASTM A-120. | m | 0.7 | 40.3642 | 28.25 |  |  | 40.36 | 28.252
| TUBO GALVANIZADO COM ROSCAS DN 2", ASTM A-120. | m | 18 | 40.3642 | 726.56 |  |  | 40.36 | 726.48
| TUBO DE PVC PBA PONTA E BOLSA JE CL12 DN 50 | m | 520 | 4.6131 | 2398.79 |  |  | 4.61 | 2397.2
| TUBO GALVANIZADO COM ROSCAS DN 2", ASTM A-120. | m | 20 | 40.3642 | 807.28 |  |  | 42.54 | 850.8
| TUBO GALVANIZADO COM ROSCAS DN 3", ASTM A-120. | m | 55.15 | 60.5464 | 3339.13 |  |  | 53.37 | 2943.3555
| TUBO GALVANIZADO COM PONTA E ROSCA, DN 3", ASTM A-120. | pç | 2.4 | 63.5794 | 152.59 |  |  | 63.58 | 152.592
| TUBO DE PVC PBA PONTA E BOLSA JE CL12 DN 50 | m | 4373 | 4.6131 | 20172.89 |  |  | 4.61 | 20159.53
| TUBO PVC JS DN 25 | m | 2400 | 1.0725 | 2574.09 |  |  | 1.07 | 2568
| LOTE I : C - VILA BARRINHA | [7 empty] | 37318.4558
| TUBO GALVANIZADO COM ROSCAS DN 2", ASTM A-120. | m | 1.15 | 40.3642 | 46.42 |  |  | 40.36 | 46.414
| TUBO GALVANIZADO COM ROSCAS DN 2", ASTM A-120. | m | 1.85 | 40.3642 | 74.67 |  |  | 40.36 | 74.666
| TUBO GALVANIZADO COM ROSCAS DN 2", ASTM A-120. | m | 0.7 | 40.3642 | 28.25 |  |  | 40.36 | 28.252
| TUBO GALVANIZADO COM ROSCAS DN 2", ASTM A-120. | m | 18 | 40.3642 | 726.56 |  |  | 40.36 | 726.48
| TUBO GALVANIZADO COM ROSCAS DN 2", ASTM A-120. | m | 60 | 40.3642 | 2421.85 |  |  | 40.36 | 2421.6
| TUBO GALVANIZADO COM ROSCAS DN 2", ASTM A-120. | m | 36 | 40.3642 | 1453.11 |  |  | 40.36 | 1452.96
| TUBO GALVANIZADO COM ROSCAS DN 2", ASTM A-120. | m | 0.75 | 40.3642 | 30.27 |  |  | 40.36 | 30.27
| TUBO GALVANIZADO COM ROSCAS DN 2", ASTM A-120. | m | 0.7 | 40.3642 | 28.25 |  |  | 40.36 | 28.252
| TUBO GALVANIZADO COM ROSCAS DN 2", ASTM A-120. | m | 12 | 40.3642 | 484.37 |  |  | 42.54 | 510.48
| TUBO GALVANIZADO COM ROSCAS DN 2", ASTM A-120. | m | 5.3 | 40.3642 | 213.93 |  |  | 42.54 | 225.462
| TUBO GALVANIZADO COM ROSCAS DN 4", ASTM A-120. | m | 1.5 | 40.3642 | 60.55 |  |  | 76.45 | 114.675
| TUBO GALVANIZADO COM ROSCAS DN 4", ASTM A-120. | m | 2.8 | 40.3642 | 113.02 |  |  | 76.45 | 214.06
| TUBO GALVANIZADO COM ROSCAS DN 4", ASTM A-120. | m | 24 | 40.3642 | 968.74 |  |  | 76.45 | 1834.8
| TUBO GALVANIZADO COM PONTA E ROSCA, DN 4", ASTM A-120. | m | 5 | 63.5737 | 317.87 |  |  | 76.45 | 382.25
| TUBO GALVANIZADO COM PONTA E ROSCA, DN 4", ASTM A-120. | m | 0.35 | 63.5737 | 22.25 |  |  | 76.45 | 26.7575
| TUBO GALVANIZADO COM PONTA E ROSCA, DN 4", ASTM A-120. | m | 0.15 | 63.5737 | 9.54 |  |  | 76.45 | 11.4675
| TUBO GALVANIZADO COM PONTA E ROSCA, DN 4", ASTM A-120. | m | 1.7 | 63.5737 | 108.08 |  |  | 76.45 | 129.965
| TUBO GALVANIZADO COM PONTA E ROSCA, DN 2", ASTM A-120. | m | 0.45 | 42.3825 | 19.07 |  |  | 42.3825 | 19.0721
| TUBO DE PVC PBA PONTA E BOLSA JE CL12 DN 50 | m | 5247 | 4.6131 | 24204.7 |  |  | 4.6131 | 24204.7048
| TUBO DE PVC PBA PONTA E BOLSA JE CL12 DN 75 | m | 86 | 8.9147 | 766.67 |  |  | 9.39 | 807.54
| TUBO DE PVC PBA PONTA E BOLSA JE CL12 DN 100 | m | 11 | 14.4158 | 158.57 |  |  | 15.2 | 167.2
| TUBO PVC JS DN 25 | m | 3600 | 1.0725 | 3861.13 |  |  | 1.0725 | 3861.1279
| LOTE I : D - VILA LAGOA NOVA | [7 empty] | 19528.6644
| TUBO PVC COM ROSCAS, DN 1/2" | m | 12 | 13.8751 | 166.5 |  |  | 2.48 | 29.76
| TUBO GALVANIZADO COM ROSCAS DN 1", ASTM A-120. | m | 1.15 | 43.5934 | 50.13 |  |  | 14.99 | 17.2385
| TUBO GALVANIZADO COM ROSCAS DN 1", ASTM A-120. | m | 1.85 | 43.5934 | 80.65 |  |  | 14.99 | 27.7315
| TUBO GALVANIZADO COM ROSCAS DN 1", ASTM A-120. | m | 0.7 | 43.5934 | 30.52 |  |  | 14.99 | 10.493
| TUBO GALVANIZADO COM ROSCAS DN 1", ASTM A-120. | m | 18 | 43.5934 | 784.68 |  |  | 14.99 | 269.82
| TUBO GALVANIZADO COM ROSCAS DN 1", ASTM A-120. | m | 100 | 43.5934 | 4359.34 |  |  | 14.99 | 1499
| TUBO GALVANIZADO COM ROSCAS DN 2", ASTM A-120. | m | 1.5 | 40.3642 | 60.55 |  |  | 42.54 | 63.81
| TUBO GALVANIZADO COM ROSCAS DN 2", ASTM A-120. | m | 3.5 | 40.3642 | 141.27 |  |  | 42.54 | 148.89
| TUBO GALVANIZADO COM ROSCAS DN 2", ASTM A-120. | m | 6 | 40.3642 | 242.19 |  |  | 42.54 | 255.24
| TUBO GALVANIZADO COM ROSCAS DN 2", ASTM A-120. | m | 2.8 | 40.3642 | 113.02 |  |  | 42.54 | 119.112
| TUBO GALVANIZADO COM ROSCAS DN 2", ASTM A-120. | m | 0.5 | 40.3642 | 20.18 |  |  | 42.54 | 21.27
| TUBO GALVANIZADO COM ROSCAS DN 2", ASTM A-120. | m | 0.6 | 40.3642 | 24.22 |  |  | 42.54 | 25.524
| TUBO GALVANIZADO COM ROSCAS DN 2", ASTM A-120. | m | 3.2 | 40.3642 | 129.17 |  |  | 42.54 | 136.128
| TUBO GALVANIZADO COM PONTA E ROSCA, DN 2", ASTM A-120. | m | 1.9 | 42.3825 | 80.53 |  |  | 42.3825 | 80.5267
| TUBO GALVANIZADO COM PONTA E ROSCA, DN 2", ASTM A-120. | m | 0.5 | 42.3825 | 21.19 |  |  | 42.3825 | 21.1912
| TUBO GALVANIZADO COM ROSCAS DN 2", ASTM A-120. | m | 1.5 | 40.3642 | 60.55 |  |  | 42.54 | 63.81
| TUBO DE PVC PBA PONTA E BOLSA JE CL12 DN 50 | m | 3584 | 4.6131 | 16533.19 |  |  | 4.6131 | 16533.1927
| TUBO PVC JS DN 25 | m | 192 | 1.0725 | 205.93 |  |  | 1.0725 | 205.9268
| LOTE I : E - VILA LAPINHA | [7 empty] | 26184.4692
| TUBO PVC COM ROSCAS, DN 1/2" | m | 12 | 13.8751 | 166.5 |  |  | 2.48 | 29.76
| TUBO GALVANIZADO COM ROSCAS DN 1", ASTM A-120. | m | 1.15 | 43.5934 | 50.13 |  |  | 14.99 | 17.2385
| TUBO GALVANIZADO COM ROSCAS DN 1", ASTM A-120. | m | 1.85 | 43.5934 | 80.65 |  |  | 14.99 | 27.7315
| TUBO GALVANIZADO COM ROSCAS DN 1", ASTM A-120. | m | 0.7 | 43.5934 | 30.52 |  |  | 14.99 | 10.493
| TUBO GALVANIZADO COM ROSCAS DN 1", ASTM A-120. | m | 18 | 43.5934 | 784.68 |  |  | 14.99 | 269.82
| TUBO GALVANIZADO COM ROSCAS DN 1", ASTM A-120. | m | 45 | 43.5934 | 1961.7 |  |  | 14.99 | 674.55
| TUBO GALVANIZADO COM ROSCAS DN 2", ASTM A-120. | m | 1.5 | 40.3642 | 60.55 |  |  | 42.54 | 63.81
| TUBO GALVANIZADO COM ROSCAS DN 2", ASTM A-120. | m | 3.5 | 40.3642 | 141.27 |  |  | 42.54 | 148.89
| TUBO GALVANIZADO COM ROSCAS DN 2", ASTM A-120. | m | 6 | 40.3642 | 242.19 |  |  | 42.54 | 255.24
| TUBO GALVANIZADO COM ROSCAS DN 2", ASTM A-120. | m | 2.8 | 40.3642 | 113.02 |  |  | 42.54 | 119.112
| TUBO GALVANIZADO COM ROSCAS DN 2", ASTM A-120. | m | 0.5 | 40.3642 | 20.18 |  |  | 42.54 | 21.27
| TUBO GALVANIZADO COM ROSCAS DN 2", ASTM A-120. | m | 0.6 | 40.3642 | 24.22 |  |  | 42.54 | 25.524
| TUBO GALVANIZADO COM ROSCAS DN 2", ASTM A-120. | m | 3.2 | 40.3642 | 129.17 |  |  | 42.54 | 136.128
| TUBO GALVANIZADO COM PONTA E ROSCA, DN 2", ASTM A-120. | m | 1.9 | 42.3825 | 80.53 |  |  | 42.3825 | 80.5267
| TUBO GALVANIZADO COM PONTA E ROSCA, DN 2", ASTM A-120. | m | 0.5 | 42.3825 | 21.19 |  |  | 42.3825 | 21.1912
| TUBO GALVANIZADO COM ROSCAS DN 2", ASTM A-120. | m | 1.5 | 40.3642 | 60.55 |  |  | 42.54 | 63.81
| TUBO DE PVC PBA PONTA E BOLSA JE CL12 DN 50 | m | 5133 | 4.6131 | 23678.82 |  |  | 4.6131 | 23678.8164
| TUBO PVC JS DN 25 | m | 504 | 1.0725 | 540.56 |  |  | 1.0725 | 540.5579
| LOTE I : F - SERRA BRANCA | [7 empty] | 10449.683
| TUBO PVC COM ROSCAS, DN 1/2" | m | 12 | 13.8751 | 166.5 |  |  | 2.48 | 29.76
| TUBO GALVANIZADO COM ROSCAS DN 1", ASTM A-120. | m | 1.15 | 43.5934 | 50.13 |  |  | 14.99 | 17.2385
| TUBO GALVANIZADO COM ROSCAS DN 1", ASTM A-120. | m | 1.85 | 43.5934 | 80.65 |  |  | 14.99 | 27.7315
| TUBO GALVANIZADO COM ROSCAS DN 1", ASTM A-120. | m | 0.7 | 43.5934 | 30.52 |  |  | 14.99 | 10.493
| TUBO GALVANIZADO COM ROSCAS DN 1", ASTM A-120. | m | 18 | 43.5934 | 784.68 |  |  | 14.99 | 269.82
| TUBO GALVANIZADO COM ROSCAS DN 1 1/4", ASTM A-120. | m | 74.5 | 43.5934 | 3247.71 |  |  | 14.99 | 1116.755
| TUBO GALVANIZADO COM ROSCAS DN 2", ASTM A-120. | m | 1 | 40.3642 | 40.36 |  |  | 42.54 | 42.54
| TUBO GALVANIZADO COM ROSCAS DN 2", ASTM A-120. | m | 3.5 | 40.3642 | 141.27 |  |  | 42.54 | 148.89
| TUBO GALVANIZADO COM ROSCAS DN 2", ASTM A-120. | m | 36 | 40.3642 | 1453.11 |  |  | 42.54 | 1531.44
| TUBO GALVANIZADO COM ROSCAS DN 2", ASTM A-120. | m | 6.8 | 40.3642 | 274.48 |  |  | 42.54 | 289.272
| TUBO GALVANIZADO COM ROSCAS DN 2", ASTM A-120. | m | 1.3 | 40.3642 | 52.47 |  |  | 42.54 | 55.302
| TUBO GALVANIZADO COM ROSCAS DN 2", ASTM A-120. | m | 0.75 | 40.3642 | 30.27 |  |  | 42.54 | 31.905
| TUBO GALVANIZADO COM ROSCAS DN 2", ASTM A-120. | m | 3.2 | 40.3642 | 129.17 |  |  | 42.54 | 136.128
| TUBO GALVANIZADO COM PONTA E ROSCA, DN 2", ASTM A-120. | m | 1.9 | 42.3825 | 80.53 |  |  | 42.3825 | 80.5267
| TUBO GALVANIZADO COM PONTA E ROSCA, DN 2", ASTM A-120. | m | 0.5 | 42.3825 | 21.19 |  |  | 42.3825 | 21.1912
| TUBO GALVANIZADO COM ROSCAS DN 2", ASTM A-120. | m | 1.5 | 40.3642 | 60.55 |  |  | 42.54 | 63.81
| TUBO DE PVC PBA PONTA E BOLSA JE CL12 DN 50 | m | 1289 | 4.6131 | 5946.23 |  |  | 4.6131 | 5946.2292
| TUBO PVC JS DN 25 | m | 588 | 1.0725 | 630.65 |  |  | 1.0725 | 630.6509
| LOTE I : G - SANTO ANTONIO | [7 empty] | 17891.938
| TUBO PVC COM ROSCAS, DN 1/2" | m | 12 | 13.8751 | 166.5 |  |  | 2.48 | 29.76
| TUBO GALVANIZADO COM ROSCAS DN 1", ASTM A-120. | m | 1.15 | 43.5934 | 50.13 |  |  | 14.99 | 17.2385
| TUBO GALVANIZADO COM ROSCAS DN 1", ASTM A-120. | m | 1.85 | 43.5934 | 80.65 |  |  | 14.99 | 27.7315
| TUBO GALVANIZADO COM ROSCAS DN 1", ASTM A-120. | m | 0.7 | 43.5934 | 30.52 |  |  | 14.99 | 10.493
| TUBO GALVANIZADO COM ROSCAS DN 1", ASTM A-120. | m | 18 | 43.5934 | 784.68 |  |  | 14.99 | 269.82
| TUBO GALVANIZADO COM ROSCAS DN 1 1/4", ASTM A-120. | m | 94.29 | 43.5934 | 4110.42 |  |  | 24.52 | 2311.9908
| TUBO GALVANIZADO COM ROSCAS DN 2", ASTM A-120. | m | 1.5 | 40.3642 | 60.55 |  |  | 42.54 | 63.81
| TUBO GALVANIZADO COM ROSCAS DN 2", ASTM A-120. | m | 3.5 | 40.3642 | 141.27 |  |  | 42.54 | 148.89
| TUBO GALVANIZADO COM ROSCAS DN 2", ASTM A-120. | m | 6 | 40.3642 | 242.19 |  |  | 42.54 | 255.24
| TUBO GALVANIZADO COM ROSCAS DN 2", ASTM A-120. | m | 2.8 | 40.3642 | 113.02 |  |  | 42.54 | 119.112
| TUBO GALVANIZADO COM ROSCAS DN 2", ASTM A-120. | m | 0.5 | 40.3642 | 20.18 |  |  | 42.54 | 21.27
| TUBO GALVANIZADO COM ROSCAS DN 2", ASTM A-120. | m | 0.6 | 40.3642 | 24.22 |  |  | 42.54 | 25.524
| TUBO GALVANIZADO COM ROSCAS DN 2", ASTM A-120. | m | 3.2 | 40.3642 | 129.17 |  |  | 42.54 | 136.128
| TUBO GALVANIZADO COM PONTA E ROSCA, DN 2", ASTM A-120. | m | 1.9 | 42.3825 | 80.53 |  |  | 42.3825 | 80.5267
| TUBO GALVANIZADO COM PONTA E ROSCA, DN 2", ASTM A-120. | m | 0.5 | 42.3825 | 21.19 |  |  | 42.3825 | 21.1912
| TUBO GALVANIZADO COM ROSCAS DN 2", ASTM A-120. | m | 1.5 | 40.3642 | 60.55 |  |  | 42.54 | 63.81
| TUBO DE PVC PBA PONTA E BOLSA JE CL12 DN 50 | m | 2986 | 4.6131 | 13774.59 |  |  | 4.6131 | 13774.5852
| TUBO PVC JS DN 25 | m | 480 | 1.0725 | 514.82 |  |  | 1.0725 | 514.817
| LOTE I : H - CURRAL RIO GRANDE | [7 empty] | 15789.159
| TUBO AÇO GALV. C/ OU S/COSTURA D= 40mm (1 1/2") | m | 2.4 | 27.4938 | 65.99 |  |  | 25.75 | 61.8
| TUBO AÇO GALV. C/OU S/COSTURA D=25mm (1") | m | 0.6 | 15.9496 | 9.57 |  |  | 14.99 | 8.994
| TUBO GALVANIZADO COM ROSCAS DN 2", ASTM A-120. | pç | 1 | 40.3642 | 40.36 |  |  | 42.54 | 42.54
| TUBO DE PVC PBA PONTA E BOLSA JE CL12 DN 50 | m | 2242.93 | 4.6131 | 10346.76 |  |  | 4.6131 | 10346.7617
| TUBO GALVANIZADO COM ROSCAS DN 2", ASTM A-120. | m | 72.6 | 40.3642 | 2930.44 |  |  | 42.54 | 3088.404
| TUBO GALVANIZADO COM PONTA E ROSCA, DN 2", ASTM A-120. | m | 2.3 | 42.3825 | 97.48 |  |  | 42.3825 | 97.4796
| TUBO DE PVC PBA PONTA E BOLSA JE CL12 DN 50 | m | 406 | 4.6131 | 1872.9 |  |  | 4.6131 | 1872.9007
| TUBO PVC JS DN 25 | m | 252 | 1.0725 | 270.28 |  |  | 1.0725 | 270.279
| LOTE I : I - FERRADURA | [7 empty] | 11808.4087
| TUBO AÇO GALV. C/ OU S/COSTURA D= 40mm (1 1/2") | m | 2.4 | 27.4938 | 65.99 |  |  | 25.75 | 61.8
| TUBO AÇO GALV. C/OU S/COSTURA D=25mm (1") | m | 0.6 | 15.9496 | 9.57 |  |  | 14.99 | 8.994
| TUBO GALVANIZADO COM ROSCAS, DN 2", ASTM A-120. | pç | 1 | 40.3642 | 40.36 |  |  | 42.54 | 42.54
| TUBO DE PVC PBA PONTA E BOLSA JE CL12 DN 50 | m | 755.45 | 4.6131 | 3484.93 |  |  | 4.6131 | 3484.9332
| T PVC DEFoFo 1MPa PB JE DN 150 | M | 20 | 38.0577 | 761.1542 |  |  | 34.15 | 683
| TUBO GALVANIZADO COM ROSCAS DN 2", ASTM A-120. | m | 68.85 | 40.3642 | 2779.08 |  |  | 42.54 | 2928.879
| TUBO GALVANIZADO COM PONTA E ROSCA, DN 2", ASTM A-120. | m | 2.15 | 42.3825 | 91.12 |  |  | 42.3825 | 91.1223
| TUBO DE PVC PBA PONTA E BOLSA JE CL12 DN 50 | m | 765 | 4.6131 | 3528.99 |  |  | 4.6131 | 3528.9878
| TUBO PVC JS DN 25 | m | 912 | 1.0725 | 978.15 |  |  | 1.0725 | 978.1524
| LOTE I : J - SÃO FRANCISCO | [7 empty] | 21222.0338
| TUBO AÇO GALV. C/ OU S/COSTURA D= 40mm (1 1/2") | m | 2.4 | 27.4938 | 65.99 |  |  | 25.75 | 61.8
| TUBO AÇO GALV. C/OU S/COSTURA D=25mm (1") | m | 0.6 | 15.9496 | 9.57 |  |  | 14.99 | 8.994
| TUBO GALVANIZADO COM ROSCAS, DN 2", ASTM A-120. | pç | 1 | 40.3642 | 40.36 |  |  | 42.54 | 42.54
| T PVC PBA PB JE CL15 DN 75 | m | 1487.38 | 6.8619 | 10206.28 |  |  | 11.01 | 16376.0538
| T PVC DEFoFo 1MPa PB JE DN 150 | M | 20 | 38.0577 | 761.1542 |  |  | 34.15 | 683
| TUBO GALVANIZADO COM ROSCAS DN 3", ASTM A-120. | m | 69.25 | 60.5464 | 4192.84 |  |  | 53.37 | 3695.8725
| TUBO GALVANIZADO COM PONTA E ROSCA, DN 3", ASTM A-120. | m | 1.55 | 63.5794 | 98.55 |  |  | 63.57 | 98.5335
| TUBO GALVANIZADO COM ROSCAS DN 2", ASTM A-120. | M | 6 | 40.3642 | 242.1854 |  |  | 42.54 | 255.24
| LOTE I : L - UIRAPURU | [7 empty] | 12093.09
| TUBO AÇO GALV. C/ OU S/COSTURA D= 40mm (1 1/2") | m | 2.4 | 27.4938 | 65.99 |  |  | 25.75 | 61.8
| TUBO AÇO GALV. C/OU S/COSTURA D=25mm (1") | m | 0.6 | 15.9496 | 9.57 |  |  | 14.99 | 8.994
| TUBO GALVANIZADO COM ROSCAS, DN 2", ASTM A-120. | pç | 1 | 40.3642 | 40.36 |  |  | 42.54 | 42.54
| TUBO DE PVC PBA PONTA E BOLSA JE CL12 DN 50 | m | 275 | 4.6131 | 1268.59 |  |  | 4.6131 | 1268.5904
| T PVC DEFoFo 1MPa PB JE DN 150 | M | 20 | 38.0577 | 761.1542 |  |  | 34.15 | 683
| TUBO GALVANIZADO COM PONTA E ROSCA, DN 2",ASTM A-120. | m | 2.5 | 42.3825 | 105.96 |  |  | 42.3825 | 105.9561
| TUBO GALVANIZADO COM ROSCAS DN 2",ASTM A-120. | m | 71.55 | 40.3642 | 2888.06 |  |  | 42.54 | 3043.737
| TUBO DE PVC PBA PONTA E BOLSA JE CL12 DN 50 | m | 1471 | 4.6131 | 6785.81 |  |  | 4.6131 | 6785.8054
| TUBO PVC JS DN 25 | m | 86.4 | 1.0725 | 92.67 |  |  | 1.0725 | 92.6671
| LOTE I : M - ANGICO | [7 empty] | 6290.6655
| TUBO AÇO GALV. C/ OU S/COSTURA D= 40mm (1 1/2") | m | 2.4 |  |  |  |  | 25.75 | 61.8
| TUBO AÇO GALV. C/OU S/COSTURA D=25mm (1") | m | 0.6 |  |  |  |  | 14.99 | 8.994
| TUBO GALVANIZADO COM ROSCAS, DN 2", ASTM A-120. | pç | 1 |  |  |  |  | 42.54 | 42.54
| TUBO DE PVC PBA PONTA E BOLSA JE CL12 DN 50 | m | 458 |  |  |  |  | 4.6131 | 2112.7796
| T PVC DEFoFo 1MPa PB JE DN 150 | M | 20 |  |  |  |  | 34.15 | 683
| TUBO GALVANIZADO COM PONTA E ROSCA, DN 2", ASTM A-120. | m | 2.4 |  |  |  |  | 42.3825 | 101.7179
| TUBO GALVANIZADO COM ROSCAS DN 2", ASTM A-120. | m | 71.1 |  |  |  |  | 42.54 | 3024.594
| TUBO GALVANIZADO COM ROSCAS DN 2", ASTM A-120. | M | 6 |  |  |  |  | 42.54 | 255.24
| LOTE I : N - FLÓRIDA | [7 empty] | 1574.8279
| TUBO PVC COM ROSCAS, DN 1/2" | m | 12 |  |  |  |  | 2.48 | 29.76
| TUBO GALVANIZADO COM ROSCAS DN 1", ASTM A-120. | m | 1.15 |  |  |  |  | 14.99 | 17.2385
| TUBO GALVANIZADO COM ROSCAS DN 1", ASTM A-120. | m | 1.85 |  |  |  |  | 14.99 | 27.7315
| TUBO GALVANIZADO COM ROSCAS DN 1", ASTM A-120. | m | 0.7 |  |  |  |  | 14.99 | 10.493
| TUBO GALVANIZADO COM ROSCAS DN 1", ASTM A-120. | m | 18 |  |  |  |  | 14.99 | 269.82
| TUBO GALVANIZADO COM ROSCAS DN 2", ASTM A-120. | m | 1.5 |  |  |  |  | 42.54 | 63.81
| TUBO GALVANIZADO COM ROSCAS DN 2", ASTM A-120. | m | 3.5 |  |  |  |  | 42.54 | 148.89
| TUBO GALVANIZADO COM ROSCAS DN 2", ASTM A-120. | m | 6 |  |  |  |  | 42.54 | 255.24
| TUBO GALVANIZADO COM ROSCAS DN 2", ASTM A-120. | m | 2.8 |  |  |  |  | 42.54 | 119.112
| TUBO GALVANIZADO COM ROSCAS DN 2", ASTM A-120. | m | 0.5 |  |  |  |  | 42.54 | 21.27
| TUBO GALVANIZADO COM ROSCAS DN 2", ASTM A-120. | m | 0.6 |  |  |  |  | 42.54 | 25.524
| TUBO GALVANIZADO COM ROSCAS DN 2", ASTM A-120. | m | 3.2 |  |  |  |  | 42.54 | 136.128
| TUBO GALVANIZADO COM PONTA E ROSCA, DN 2", ASTM A-120. | m | 1.9 |  |  |  |  | 42.3825 | 80.5267
| TUBO GALVANIZADO COM PONTA E ROSCA, DN 2", ASTM A-120. | m | 0.5 |  |  |  |  | 42.3825 | 21.1912
| TUBO GALVANIZADO COM ROSCAS DN 2", ASTM A-120. | m | 1.5 |  |  |  |  | 42.54 | 63.81
| TUBO GALVANIZADO COM ROSCAS DN 2", ASTM A-120. | m | 1.5 |  |  |  |  | 42.54 | 63.81
| TUBO GALVANIZADO COM ROSCAS DN 2", ASTM A-120. | m | 3.2 |  |  |  |  | 42.54 | 136.128
| TUBO GALVANIZADO COM ROSCAS DN 2", ASTM A-120. | m | 1.3 |  |  |  |  | 42.54 | 55.302
| TUBO DE PVC PBA PB JE CL12 DN 50 | m | 6.3 |  |  |  |  | 4.61 | 29.043
| LOTE I : O - LAGOA DOURADA | [7 empty] | 31810.8009
| TUBO AÇO GALV. C/ OU S/COSTURA D= 40mm (1 1/2") | m | 2.4 |  |  |  |  | 25.75 | 61.8
| TUBO AÇO GALV. C/OU S/COSTURA D=25mm (1") | m | 0.6 |  |  |  |  | 14.99 | 8.994
| TUBO GALVANIZADO COM ROSCAS DN 2", ASTM A-120. | pç | 1 |  |  |  |  | 42.54 | 42.54
| TUBO DE PVC PBA PONTA E BOLSA JE CL12 DN 50 | m | 5609.19 |  |  |  |  | 4.6131 | 25875.5076
| T PVC DEFoFo 1MPa PB JE DN 150 | M | 20 |  |  |  |  | 34.15 | 683
| TUBO GALVANIZADO COM ROSCAS DN 2", ASTM A-120. | m | 72.6 |  |  |  |  | 42.54 | 3088.404
| TUBO GALVANIZADO COM PONTA E ROSCA, DN 2", ASTM A-120. | m | 2.3 |  |  |  |  | 42.3825 | 97.4796
| TUBO DE PVC PBA PONTA E BOLSA JE CL12 DN 50 | m | 362 |  |  |  |  | 4.6131 | 1669.9263
| TUBO PVC JS DN 25 | m | 264 |  |  |  |  | 1.0725 | 283.1494
| LOTE I : P - PIRANHAS | [7 empty] | 21662.2025
| MANGOTE FLEXIVEL DIAMETRO 75MM | m | 85,00 | 16,74 | 1.422,90 |  |  | 41.6 | 3536
| TUBO DE PVC JUNTA ELÁSTICA INTEGRADA, PONTA E BOLSA CLASSE 20 DIAM. = 75MM | m | 45,10 | 10,61 | 478,51 |  |  | 13.87 | 625.537
| TUBO PVC RÍGIDO SOLDÁVEL PONTA E BOLSA P/ ESGOTO SECUNDÁRIO, D = 40 MM | m | 8,50 | 4,50 | 38,25 |  |  | 2.53 | 21.505
| TUBO PVC RÍGIDO SOLDÁVEL PONTA E BOLSA P/ ESGOTO PRIMÁRIO, D = 50 MM | m | 6,00 | 7,97 | 47,82 |  |  | 4.78 | 28.68
| TUBO PVC RÍGIDO SOLDÁVEL PONTA E BOLSA P/ ESGOTO PRIMÁRIO, D = 100 MM | m | 12,80 | 9,74 | 124,67 |  |  | 7.32 | 93.696
| TUBO PVC RÍGIDO SOLDÁVEL MARROM P/ ÁGUA, D = 20 MM (1/2") | m | 18,90 | 3,01 | 56,89 |  |  | 1.53 | 28.917
| TUBO PVC RÍGIDO SOLDÁVEL MARROM P/ ÁGUA, D = 25 MM (3/4") | m | 13,75 | 3,50 | 48,13 |  |  | 2.09 | 28.7375
| TUBO PVC RÍGIDO SOLDÁVEL MARROM P/ ÁGUA, D = 32 MM (1") | m | 12,00 | 4,95 | 59,40 |  |  | 4.74 | 56.88
| TUBO DE FERRO FUNDIDO, CILÍNDRICO, DIAM. = 100MM | m | 38,90 | 135,48 | 5.270,17 |  |  | 152.22 | 5921.358
| TUBO PVC RÍGIDO SOLDÁVEL MARROM P/ ÁGUA, D = 75 MM (2 1/2") | m | 183,80 | 21,33 | 3.920,45 |  |  | 21.64 | 3977.432
| TUBO PVC RÍGIDO SOLDÁVEL MARROM P/ ÁGUA, D = 50 MM (1 1/2") | m | 745,20 | 12,55 | 9.352,26 |  |  | 7.6 | 5663.52
| TUBO PVC RÍGIDO SOLDÁVEL MARROM P/ ÁGUA, D = 20 MM (1/2") | m | 1.098,00 | 3,01 | 3.304,98 |  |  | 1.53 | 1679.94
| LOTE I : Q - BANDEIRA E JUÁ | [7 empty] | 53028.4712
| MANGOTE FLEXÍVEL DIAM 100MM | m | 30,00 | 39,76 |  |  |  | 52.45 | 1573.5
| TUBO PVC RÍGIDO SOLDÁVEL MARROM P/ ÁGUA, D = 75 MM (2 1/2") | m | 183,75 | 30,38 |  |  |  | 21.64 | 3976.35
| TUBO DE PVC PBA PONTA E BOLSA JE CL12 DN 75 | m | 200,00 | 15,53 |  |  |  | 9.39 | 1878
| MANGOTE REFORÇADO DN 75MM | m | 12,00 | 36,45 |  |  |  | 41.6 | 499.2
| TUBO PVC RÍGIDO SOLDÁVEL PONTA E BOLSA P/ ESGOTO SECUNDÁRIO, D = 40 MM | m | 8,50 | 6,08 |  |  |  | 2.53 | 21.505
| TUBO PVC RÍGIDO SOLDÁVEL PONTA E BOLSA P/ ESGOTO PRIMÁRIO, D = 50 MM | m | 6,00 | 10,76 |  |  |  | 4.78 | 28.68
| TUBO PVC RÍGIDO SOLDÁVEL PONTA E BOLSA P/ ESGOTO PRIMÁRIO, D = 100 MM | m | 12,80 | 13,15 |  |  |  | 7.32 | 93.696
| TUBO PVC RÍGIDO SOLDÁVEL MARROM P/ ÁGUA, D = 25 MM (3/4") | m | 13,75 | 4,77 |  |  |  | 2.09 | 28.7375
| TUBO PVC RÍGIDO SOLDÁVEL MARROM P/ ÁGUA, D = 20 MM (1/2") | m | 18,90 | 4,20 |  |  |  | 1.53 | 28.917
| TUBO PVC RÍGIDO SOLDÁVEL MARROM P/ ÁGUA, D = 32 MM (1") | m | 12,00 | 7,60 |  |  |  | 4.74 | 56.88
| TUBO DE FERRO FUNDIDO, CILÍNDRICO, DIAM. = 100MM | m | 38,90 | 207,70 |  |  |  | 152.22 | 5921.358
| TUBO DE PVC PBA PONTA E BOLSA JE CL12 DN 100 | m | 1.294,90 | 18,81 |  |  |  | 15.2 | 19682.48
| TUBO PVC RÍGIDO SOLDÁVEL MARROM P/ ÁGUA, D = 20 MM (1/2") | m | 1.098,00 | 4,20 |  |  |  | 1.53 | 1679.94
| TUBO DE PVC PBA PONTA E BOLSA JE CL12 DN 75 | m | 305,70 | 8,80 |  |  |  | 9.39 | 2870.523
| TUBO DE PVC PBA PONTA E BOLSA JE CL12 DN 50 | m | 3.186,27 | 4,81 |  |  |  | 4.61 | 14688.7047
| LOTE II - CONEXÕES, PEÇAS ESPECIAIS E ACESSÓRIOS | [7 empty] | 249903.21
| LOTE II : A - VILA DUAS IRMÃS | [7 empty] | 7531.2124
| COTOVELO FoMa BSP DN 1', COM ROSCAS 0,210 kg | pç | 3 | 12.5549 | 37.66 |  |  | 12.5549 | 37.6647
| CURVA DE 45º FÊMEA COM ROSCA BSP, ASTM A-197, DN 1" | pç | 2 | 12.7782 | 25.56 |  |  | 12.7782 | 25.5563
| VÁLVULA DE RETENÇÃO HORIZONTAL EM BRONZE, DN 1" | pç | 1 | 21.9466 | 21.95 |  |  | 21.9466 | 21.9466
| REGISTRO DE GAVETA COM ROSCAS E VOLANTE, BRONZE, DN 1". | pç | 1 | 28.1627 | 28.16 |  |  | 28.1627 | 28.1627
| NIPLE DUPLO GALVANIZADO, DN 1" ASTM A-197. | pç | 1 | 3.6212 | 3.62 |  |  | 3.6212 | 3.6212
| UNIÃO COM ASSENTO CÔNICO BRONZE / FERRO FoMa BSP DN 1' 0,354 kg | pç | 1 | 43.0578 | 43.06 |  |  | 43.0578 | 43.0578
| MANÔMETRO CWRM-100-10-40, DN1/2". | pç | 1 | 155.6906 | 155.69 |  |  | 155.6906 | 155.6906
| NIPLE DUPLO GALVANIZADO, DN 1" ASTM A-120 | pç | 1 | 3.6212 | 3.62 |  |  | 3.6212 | 3.6212
| VÁLVULA DE AGULHA MOD. AM-45 COM ROSCA BSP, INOX, DN 1/2". | pç | 1 | 126.859 | 126.86 |  |  | 126.859 | 126.859
| BUCHA DE REDUÇÃO GALVANIZADO COM ROSCAS, DN 1x 1/2", ASTM A-197. | pç | 2 | 2.9754 | 5.95 |  |  | 2.9754 | 5.9508
| TÊ GALVANIZADO COM ROSCAS, DN 1", ASTM A-197. | pç | 2 | 14.5542 | 29.11 |  |  | 14.5542 | 29.1084
| COTOVELO FoMa BSP DN 1', COM ROSCAS 0,210 kg | pç | 1 | 12.5549 | 12.55 |  |  | 12.5549 | 12.5549
| LUVA GALVANIZADA COM ROSCAS, DN 1" ASTM A-120. | pç | 3 | 12.6167 | 37.85 |  |  | 12.6167 | 37.8501
| CONJUNTO MOTOR-BOMBA PARA POÇO PROFUNDO (Q=0,41L/s ; HMT= 64m.c.a. ; POT =1,0cv) | unid | 1 | 893.7796 | 893.78 |  |  | 893.7796 | 893.78
| CURVA 90º GALVANIZADO, DN 1" ASTM A-197. | pç | 2 | 8.9055 | 17.81 |  |  | 8.9055 | 17.811
| ADAPTADOR PVC PBA, DN 50, COM PONTA E ROSCA. | pç | 2 | 8.3612 | 16.72 |  |  | 8.3612 | 16.7223
| LUVA GALVANIZADA COM ROSCAS, DN 2" ASTM A-197. | pç | 9 | 12.6167 | 113.55 |  |  | 12.6167 | 113.5504
| UNIÃO COM ASSENTO CÔNICO DE BRONZE, DN 2", ASTM A-197. | pç | 3 | 39.8683 | 119.61 |  |  | 39.8683 | 119.605
| NIPLE DUPLO GALVANIZADO, DN 2" ASTM A-197. | pç | 5 | 8.2458 | 41.23 |  |  | 8.2458 | 41.2292
| REGISTRO DE GAVETA COM ROSCAS E VOLANTE, BRONZE, DN 2". | pç | 3 | 63.9024 | 191.71 |  |  | 63.9024 | 191.7071
| COTOVELO GALVANIZADO 90º COM ROSCAS, DN 2", ASTM A-197. | pç | 6 | 11.0713 | 66.43 |  |  | 11.0713 | 66.428
| BUCHA DE REDUÇÃO GALVANIZADO COM ROSCAS, DN 2 1/2"x2", ASTM A-197. | pç | 3 | 12.2823 | 36.85 |  |  | 12.2823 | 36.8468
| FLANGE COM SEXTAVADO GALVANIZADO COM ROSCAS, DN 2 1/2", ASTM A-197. | pç | 3 | 46.3843 | 139.15 |  |  | 46.3843 | 139.1528
| VÁLVULA COM ROSCA E BÓIA, DN 2", BRONZE. | pç | 1 | 76.1154 | 76.12 |  |  | 76.1154 | 76.1154
| RESERVATÓRIO EM PVC REFORÇADO COM FIBRA DE VIDRO, COM TAMPA, CAP=10.000litros. | pç | 1 | 2421.8544 | 2421.85 |  |  | 2421.8544 | 2421.8544
| TÊ GALVANIZADO COM ROSCAS, DN 2", ASTM A-197. | pç | 1 | 14.5542 | 14.55 |  |  | 14.5542 | 14.5542
| CHUMBADOR PARABOLT #1/2" | pç | 12 | 5.5357 | 66.43 |  |  | 5.5357 | 66.428
| ANEL DE BORRACHA P/ PVC PBA JE DN 50 | pç | 573 | 0.83035 | 475.79 |  |  | 0.83035 | 475.7906
| CAP PVC PBA JE DN 50 | pç | 2 | 2.5141 | 5.03 |  |  | 2.5141 | 5.0282
| TÊ PVC PBA BBB JE DN 50 | pç | 3 | 7.5077 | 22.52 |  |  | 7.5077 | 22.5232
| CURVA 90º PVC PBA PB JE DN 50 | pç | 1 | 13.2856 | 13.29 |  |  | 13.2856 | 13.2856
| LUVA SIMPLES PVC PBA DN 50 | pç | 1 | 11.9247 | 11.92 |  |  | 11.9247 | 11.9247
| COLAR DE TOMADA COM TRAVAS, JR PVC LP DN 50 X 3/4' | pç | 32 | 4.4055 | 140.97 |  |  | 4.4055 | 140.975
| LUVA DE REDUÇÃO PVC JS DN 25 X 20 | pç | 32 | 0.64583 | 20.67 |  |  | 0.64583 | 20.6665
| LUVA PVC JS DN 25 | pç | 64 | 0.40364 | 25.83 |  |  | 0.40364 | 25.8331
| CURVA 45º PVC JS DN 25 | pç | 32 | 1.1071 | 70.86 |  |  | 1.1071 | 35.4283
| CURVA 90º PVC JS DN 25 | pç | 32 | 1.4646 | 46.87 |  |  | 1.4646 | 46.8686
| CX. COMPLETA P/ HIDRÔMETRO P/ EMBUTIR EM PAREDE OUMURETA, EM CHAPA DE ALUMÍNIO C/ TEMPERA H34, LIGA 5052, e=1.20mm, DIMENSÕES INTERNAS DE 0.38X0.26X0.12m | unid | 32 | 28.8316 | 922.61 |  |  | 28.8316 | 922.6112
| HIDRÔMETRO UNIJATO MAGNÉTICO C/ RELOJOARIA SECA, S/ OPÇÃO DE SAÍDA P/ TELEMETRIA, CLASSE B, 1,5 m3/h x 1/2' | unid | 32 | 33.214 | 1062.85 |  |  | 33.214 | 1062.8481
| LOTE II : B - VILA MARREQUEIRO | [7 empty] | 23009.4805
| CURVA DE 45º FÊMEA COM ROSCA BSP, ASTM A-197, DN 2" | pç | 2 | 38.7035 | 77.41 |  |  | 38.7035 | 77.4071
| VÁLVULA DE RETENÇÃO HORIZONTAL EM BRONZE, DN 2" | pç | 1 | 89.7009 | 89.7 |  |  | 89.7009 | 89.7009
| REGISTRO DE GAVETA COM ROSCAS E VOLANTE, BRONZE, DN 2". | pç | 1 | 63.9024 | 63.9 |  |  | 63.9024 | 63.9024
| NIPLE DUPLO GALVANIZADO, DN 2" ASTM A-197. | pç | 1 | 8.25 | 8.25 |  |  | 8.25 | 8.25
| UNIÃO COM ASSENTO CÔNICO DE BRONZE, DN 2", ASTM A-197. | pç | 1 | 39.8683 | 39.87 |  |  | 39.8683 | 39.8683
| BUCHA DE REDUÇÃO GALVANIZADO COM ROSCAS, DN 2 1/2", ASTM A-197. | pç | 2 | 12.2823 | 24.56 |  |  | 12.2823 | 24.5645
| TÊ GALVANIZADO COM ROSCAS, DN 2", ASTM A-197. | pç | 2 | 14.5542 | 29.11 |  |  | 14.5542 | 29.1084
| COTOVELO GALVANIZADO 90º COM ROSCAS, DN 2", ASTM A-197. | pç | 1 | 11.0713 | 11.07 |  |  | 11.0713 | 11.0713
| LUVA GALVANIZADA COM ROSCAS, DN 2" ASTM A-120. | pç | 3 | 11.7979 | 35.39 |  |  | 11.7979 | 35.3937
| CONJUNTO MOTOR-BOMBA PARA POÇO PROFUNDO (Q=2,57L/s ; HMT= 38m.c.a. ; POT =3,0cv) | unid | 1 | 1085.2214 | 1085.22 |  |  | 1085.2214 | 1085.22
| ANEL DE BORRACHA P/ PVC PBA JE DN 50 | pç | 87 | 0.83035 | 72.24 |  |  | 0.83035 | 72.2405
| TÊ PVC PBA BBB JE DN 50 | pç | 1 | 7.5077 | 7.51 |  |  | 7.5077 | 7.5077
| CURVA 90º PVC PBA PB JE DN 50 | pç | 4 | 13.2856 | 53.14 |  |  | 13.2856 | 53.1424
| ADAPTADOR PVC PBA, DN 75, COM PONTA E ROSCA. | pç | 2 | 21.912 | 43.82 |  |  | 23.95 | 47.9
| LUVA GALVANIZADA COM ROSCA, DN 3", ASTM 197. | pç | 9 | 35.6474 | 320.83 |  |  | 11.51 | 103.59
| UNIÃO COM ASSENTO CÔNICO DE BRONZE, DN 3", ASTM A-197. | pç | 3 | 57.2711 | 171.81 |  |  | 57.2711 | 171.8133
| NIPLE DUPLO GALVANIZADO, DN 3", ASTM A-197. | pç | 5 | 63.5679 | 317.84 |  |  | 24.64 | 123.2
| REGISTRO DE GAVETA COM ROSCAS E VOLANTE, BRONZE, DN 3". | pç | 3 | 222.4877 | 667.46 |  |  | 183.11 | 549.33
| COTOVELO GALVANIZADO 90º COM ROSCAS, DN 3", ASTM A-197. | pç | 6 | 16.607 | 99.64 |  |  | 16.607 | 99.642
| FLANGE COM SEXTAVADO GALVANIZADO COM ROSCAS, DN 3", ASTM 197 | pç | 3 | 52.4158 | 157.25 |  |  | 52.4158 | 157.2475
| VÁLVULA COM ROSCA E BÓIA, DN 3", BRONZE. | pç | 1 | 154.5258 | 154.53 |  |  | 154.5258 | 154.5258
| RESERVATÓRIO EM PVC REFORÇADO COM FIBRA DE VIDRO, COM TAMPA, CAP=20.000litros. | pç | 1 | 4843.7088 | 4843.71 |  |  | 4843.7088 | 4843.7088
| TÊ GALVANIZADO COM ROSCAS, DN 3", ASTM A-197. | pç | 1 | 39.211 | 39.21 |  |  | 39.211 | 39.211
| CHUMBADOR PARABOLT #1/2" | pç | 12 | 5.5357 | 66.43 |  |  | 5.5357 | 66.428
| ANEL DE BORRACHA P/ PVC PBA JE DN 50 | pç | 729 | 0.83035 | 605.33 |  |  | 0.83035 | 605.3252
| CAP PVC PBA JE DN 50 | pç | 20 | 2.5141 | 50.28 |  |  | 2.5141 | 50.2823
| TÊ PVC PBA BBB JE DN 50 | pç | 12 | 7.5077 | 90.09 |  |  | 7.5077 | 90.093
| TÊ PVC PBA BBB JE DN 75 | pç | 1 | 18.3715 | 18.37 |  |  | 16.31 | 16.31
| REDUÇÃO PVC PBA PB JE DN 75 X 50 | pç | 2 | 8.119 | 16.24 |  |  | 8.119 | 16.238
| TÊ DE REDUÇÃO PVC PBA BBB JE DN 75 X 50 | pç | 1 | 15.6267 | 15.63 |  |  | 15.6267 | 15.6267
| CRUZETA DE PVC PBA BBBB JE DN 50 | pç | 8 | 9.18 | 73.44 |  |  | 9.18 | 73.4399
| CURVA 90º PVC PBA PB JE DN 50 | pç | 7 | 13.2856 | 93 |  |  | 13.2856 | 92.9992
| COLAR DE TOMADA COM TRAVAS, JR PVC LP DN 50 X 3/4' | pç | 200 | 4.4055 | 881.09 |  |  | 4.4055 | 881.0937
| LUVA DE REDUÇÃO PVC JS DN 25 X 20 | pç | 200 | 0.64583 | 129.17 |  |  | 0.64583 | 129.1656
| LUVA PVC JS DN 25 | pç | 400 | 0.40364 | 161.46 |  |  | 0.40364 | 161.457
| CURVA 45º PVC JS DN 25 | pç | 200 | 1.1071 | 442.85 |  |  | 1.1071 | 221.4267
| CURVA 90º PVC JS DN 25 | pç | 200 | 1.4646 | 292.93 |  |  | 1.4646 | 292.9291
| CX. COMPLETA P/ HIDRÔMETRO P/ EMBUTIR EM PAREDE OUMURETA, EM CHAPA DE ALUMÍNIO C/ TEMPERA H34, LIGA 5052, e=1.20mm, DIMENSÕES INTERNAS DE 0.38X0.26X0.12m | unid | 200 | 28.8316 | 5766.32 |  |  | 28.8316 | 5766.32
| HIDRÔMETRO UNIJATO MAGNÉTICO C/ RELOJOARIA SECA, S/ OPÇÃO DE SAÍDA P/ TELEMETRIA, CLASSE B, 1,5 m3/h x 1/2' | unid | 200 | 33.214 | 6642.8 |  |  | 33.214 | 6642.8006
| LOTE II : C - VILA BARRINHA | [7 empty] | 27732.2384
| CURVA DE 45º FÊMEA COM ROSCA BSP, ASTM A-197, DN 2" | pç | 2 | 38.7035 | 77.41 |  |  | 38.7035 | 77.4071
| VÁLVULA DE RETENÇÃO HORIZONTAL EM BRONZE, DN 2" | pç | 1 | 89.7009 | 89.7 |  |  | 89.7009 | 89.7009
| REGISTRO DE GAVETA COM ROSCAS E VOLANTE, BRONZE, DN 2". | pç | 1 | 63.9024 | 63.9 |  |  | 63.9024 | 63.9024
| NIPLE DUPLO GALVANIZADO, DN 2" ASTM A-197. | pç | 1 | 8.25 | 8.25 |  |  | 8.25 | 8.25
| UNIÃO COM ASSENTO CÔNICO DE BRONZE, DN 2", ASTM A-197. | pç | 1 | 39.8683 | 39.87 |  |  | 39.8683 | 39.8683
| BUCHA DE REDUÇÃO GALVANIZADO COM ROSCAS, DN 2 1/2", ASTM A-197. | pç | 2 | 12.2823 | 24.56 |  |  | 12.2823 | 24.5645
| TÊ GALVANIZADO COM ROSCAS, DN 2", ASTM A-197. | pç | 2 | 14.5542 | 29.11 |  |  | 14.5542 | 29.1084
| COTOVELO GALVANIZADO 90º COM ROSCAS, DN 2", ASTM A-197. | pç | 1 | 11.0713 | 11.07 |  |  | 11.0713 | 11.0713
| LUVA GALVANIZADA COM ROSCAS, DN 2" ASTM A-120. | pç | 3 | 11.7979 | 35.39 |  |  | 11.7979 | 35.3937
| CONJUNTO MOTOR-BOMBA PARA POÇO PROFUNDO (Q=3,85L/s ; HMT= 39,5m.c.a. ; POT =5,0cv) | unid | 1 | 2382.6434 | 2382.64 |  |  | 2382.6434 | 2382.6434
| CURVA 90º GALVANIZADO, DN 2" ASTM A-197. | pç | 2 | 9.4827 | 18.97 |  |  | 9.4827 | 18.9654
| ADAPTADOR PVC PBA, DN 100, COM PONTA E ROSCA. | pç | 1 | 19.0289 | 19.03 |  |  | 19.0289 | 19.0289
| LUVA GALVANIZADA COM ROSCAS, DN 2" ASTM A-197. | pç | 4 | 12.6167 | 50.47 |  |  | 12.6167 | 50.4668
| LUVA GALVANIZADA COM ROSCAS, DN 4" ASTM A-197. | pç | 5 | 49.3366 | 246.68 |  |  | 49.3366 | 246.6832
| UNIÃO COM ASSENTO CÔNICO DE BRONZE, DN 2", ASTM A-197. | pç | 2 | 39.8683 | 79.74 |  |  | 39.8683 | 79.7367
| UNIÃO COM ASSENTO CÔNICO DE BRONZE, DN 4", ASTM A-197. | pç | 2 | 100.6108 | 201.22 |  |  | 79.74 | 159.48
| NIPLE DUPLO GALVANIZADO, DN 2" ASTM A-197. | pç | 1 | 8.2458 | 8.25 |  |  | 8.2458 | 8.2458
| NIPLE DUPLO GALVANIZADO, DN 4" ASTM A-197. | pç | 2 | 39.6607 | 79.32 |  |  | 39.6607 | 79.3215
| REGISTRO DE GAVETA COM ROSCAS E VOLANTE, BRONZE, DN 2". | pç | 1 | 64.133 | 64.13 |  |  | 63.9 | 63.9
| REGISTRO DE GAVETA COM ROSCAS E VOLANTE, BRONZE, DN 4". | pç | 2 | 363.6703 | 727.34 |  |  | 324.65 | 649.3
| COTOVELO GALVANIZADO 90º COM ROSCAS, DN 2", ASTM A-197. | pç | 3 | 11.0713 | 33.21 |  |  | 11.0713 | 33.214
| COTOVELO GALVANIZADO 90º COM ROSCAS, DN 4", ASTM A-197. | pç | 2 | 76.4037 | 152.81 |  |  | 27.68 | 55.36
| BUCHA DE REDUÇÃO GALVANIZADO COM ROSCAS, DN 2 1/2"x2", ASTM A-197. | pç | 1 | 12.2823 | 12.28 |  |  | 12.2823 | 12.2823
| FLANGE COM SEXTAVADO GALVANIZADO COM ROSCAS, DN 4", ASTM A-197. | pç | 1 | 46.3843 | 46.38 |  |  | 46.3843 | 46.3843
| VÁLVULA COM ROSCA E BÓIA, DN 2", BRONZE. | pç | 1 | 76.1154 | 76.12 |  |  | 76.1154 | 76.1154
| EXTREMIDADE, FºFº, COM FLANGE E PONTA E ABA DE VEDAÇÃO PN10, L=0,70m, DN 80mm, 17,000kg. | pç | 2 | 283.6799 | 567.36 |  |  | 298.96 | 597.92
| CURVA DE 90º PN10 COM FLANGES FoFo DN 80 9,500 kg | pç | 2 | 83.9576 | 167.92 |  |  | 83.9576 | 167.9152
| TÊ GALVANIZADO COM ROSCAS, DN 4", ASTM A-197. | pç | 1 | 93.0799 | 93.08 |  |  | 43.66 | 43.66
| CHUMBADOR PARABOLT #1/2" | pç | 16 | 5.5357 | 88.57 |  |  | 5.5357 | 88.5707
| ANEL DE BORRACHA P/ PVC PBA JE DN 50 | pç | 875 | 0.83035 | 726.56 |  |  | 0.83035 | 726.5563
| ANEL DE BORRACHA P/ PVC PBA JE DN 75. | pç | 15 | 1.6838 | 25.26 |  |  | 1.6838 | 25.2565
| ANEL DE BORRACHA P/ PVC PBA JE DN 100 | pç | 2 | 2.0067 | 4.01 |  |  | 2.0067 | 4.0134
| TÊ PVC PBA BBB JE DN 50 | pç | 30 | 7.5077 | 225.23 |  |  | 6.67 | 200.1
| TÊ PVC PBA BBB JE DN 100 | pç | 1 | 35.4975 | 35.5 |  |  | 31.51 | 31.51
| CAP PVC PBA JE DN 50 | pç | 15 | 2.5141 | 37.71 |  |  | 2.5141 | 37.7117
| CURVA 22º30' PVC PBA PB JE DN 50 | pç | 5 | 11.7172 | 58.59 |  |  | 11.7172 | 58.5858
| CURVA 90º PVC PBA PB JE DN 50 | pç | 4 | 13.2856 | 53.14 |  |  | 13.2856 | 53.1424
| CRUZETA DE PVC PBA BBBB JE DN 50 | pç | 11 | 9.18 | 100.98 |  |  | 9.18 | 100.9798
| CRUZETA DE REDUÇÃO PVC PBA BBBB JE DN 75 X 50 | pç | 1 | 31.8647 | 31.86 |  |  | 20.14 | 20.14
| TÊ DE REDUÇÃO PVC PBA BBB JE DN 75 X 50 | pç | 2 | 15.6267 | 31.25 |  |  | 15.6267 | 31.2535
| RD PVC PBA PB JE DN 75 X 50 | pç | 2 | 8.119 | 16.24 |  |  | 8.56 | 17.12
| RD PVC PBA PB JE DN 100 X 50 | pç | 2 | 12.2477 | 24.5 |  |  | 12.31 | 24.62
| COLAR DE TOMADA COM TRAVAS, JR PVC LP DN 50 X 3/4' | pç | 300 | 4.4055 | 1321.64 |  |  | 4.4055 | 1321.6405
| LUVA DE REDUÇÃO PVC JS DN 25 X 20 | pç | 300 | 0.64583 | 193.75 |  |  | 0.64583 | 193.7484
| LUVA PVC JS DN 25 | pç | 600 | 0.40364 | 242.19 |  |  | 0.40364 | 242.1854
| CURVA 45º PVC JS DN 25 | pç | 300 | 1.1071 | 664.28 |  |  | 1.1071 | 332.14
| CURVA 90º PVC JS DN 25 | pç | 300 | 1.4646 | 439.39 |  |  | 1.4646 | 439.3936
| CX. COMPLETA P/ HIDRÔMETRO P/ EMBUTIR EM PAREDE OUMURETA, EM CHAPA DE ALUMÍNIO C/ TEMPERA H34, LIGA 5052, e=1.20mm, DIMENSÕES INTERNAS DE 0.38X0.26X0.12m | unid | 300 | 28.8316 | 8649.48 |  |  | 28.8316 | 8649.48
| HIDRÔMETRO UNIJATO MAGNÉTICO C/ RELOJOARIA SECA, S/ OPÇÃO DE SAÍDA P/ TELEMETRIA, CLASSE B, 1,5 m3/h x 1/2' | unid | 300 | 33.214 | 9964.2 |  |  | 33.214 | 9964.201
| LOTE II : D - VILA LAGOA NOVA | [7 empty] | 6571.7079
| COTOVELO FoMa BSP DN 1', COM ROSCAS 0,210 kg | pç | 3 |  |  |  |  | 12.5549 | 37.6647
| CURVA DE 45º FÊMEA COM ROSCA BSP, ASTM A-197, DN 1" | pç | 2 |  |  |  |  | 12.7782 | 25.5563
| VÁLVULA DE RETENÇÃO HORIZONTAL EM BRONZE, DN 1" | pç | 1 |  |  |  |  | 21.9466 | 21.9466
| REGISTRO DE GAVETA COM ROSCAS E VOLANTE, BRONZE, DN 1". | pç | 1 |  |  |  |  | 28.1627 | 28.1627
| NIPLE DUPLO GALVANIZADO, DN 1" ASTM A-197. | pç | 1 |  |  |  |  | 3.6212 | 3.6212
| UNIÃO COM ASSENTO CÔNICO BRONZE / FERRO FoMa BSP DN 1' 0,354 kg | pç | 1 |  |  |  |  | 43.0578 | 43.0578
| MANÔMETRO CWRM-100-10-40, DN1/2". | pç | 1 |  |  |  |  | 155.6906 | 155.6906
| NIPLE DUPLO GALVANIZADO, DN 1" ASTM A-120 | pç | 1 |  |  |  |  | 3.6212 | 3.6212
| VÁLVULA DE AGULHA MOD. AM-45 COM ROSCA BSP, INOX, DN 1/2". | pç | 1 |  |  |  |  | 126.859 | 126.859
| BUCHA DE REDUÇÃO GALVANIZADO COM ROSCAS, DN 1x 1/2", ASTM A-197. | pç | 2 |  |  |  |  | 2.9754 | 5.9508
| TÊ GALVANIZADO COM ROSCAS, DN 1", ASTM A-197. | pç | 2 |  |  |  |  | 14.5542 | 29.1084
| COTOVELO FoMa BSP DN 1', COM ROSCAS 0,210 kg | pç | 1 |  |  |  |  | 12.5549 | 12.5549
| LUVA GALVANIZADA COM ROSCAS, DN 1" ASTM A-120. | pç | 3 |  |  |  |  | 12.6167 | 37.8501
| CONJUNTO MOTOR-BOMBA PARA POÇO PROFUNDO (Q=0,21L/s ; HMT= 87m.c.a. ; POT =0,75cv) | unid | 1 |  |  |  |  | 1080.6084 | 1080.6084
| CURVA 90º GALVANIZADO, DN 1" ASTM A-197. | pç | 2 |  |  |  |  | 8.9055 | 17.811
| ADAPTADOR PVC PBA, DN 50, COM PONTA E ROSCA. | pç | 2 |  |  |  |  | 8.3612 | 16.7223
| LUVA GALVANIZADA COM ROSCAS, DN 2" ASTM A-197. | pç | 9 |  |  |  |  | 12.6167 | 113.5504
| UNIÃO COM ASSENTO CÔNICO DE BRONZE, DN 2", ASTM A-197. | pç | 3 |  |  |  |  | 39.8683 | 119.605
| NIPLE DUPLO GALVANIZADO, DN 2" ASTM A-197. | pç | 5 |  |  |  |  | 8.2458 | 41.2292
| REGISTRO DE GAVETA COM ROSCAS E VOLANTE, BRONZE, DN 2". | pç | 3 |  |  |  |  | 63.9024 | 191.7071
| COTOVELO GALVANIZADO 90º COM ROSCAS, DN 2", ASTM A-197. | pç | 6 |  |  |  |  | 11.0713 | 66.428
| BUCHA DE REDUÇÃO GALVANIZADO COM ROSCAS, DN 2 1/2"x2", ASTM A-197. | pç | 3 |  |  |  |  | 12.2823 | 36.8468
| FLANGE COM SEXTAVADO GALVANIZADO COM ROSCAS, DN 2 1/2", ASTM A-197. | pç | 3 |  |  |  |  | 46.3843 | 139.1528
| VÁLVULA COM ROSCA E BÓIA, DN 2", BRONZE. | pç | 1 |  |  |  |  | 76.1154 | 76.1154
| RESERVATÓRIO EM PVC REFORÇADO COM FIBRA DE VIDRO, COM TAMPA, CAP=10.000litros. | pç | 1 |  |  |  |  | 2421.8544 | 2421.8544
| TÊ GALVANIZADO COM ROSCAS, DN 2", ASTM A-197. | pç | 1 |  |  |  |  | 14.5542 | 14.5542
| CHUMBADOR PARABOLT #1/2" | pç | 12 |  |  |  |  | 5.5357 | 66.428
| ANEL DE BORRACHA P/ PVC PBA JE DN 50 | pç | 598 |  |  |  |  | 0.83035 | 496.5493
| CURVA 90º PVC PBA PB JE DN 50 | pç | 1 |  |  |  |  | 13.2856 | 13.2856
| COLAR DE TOMADA COM TRAVAS, JR PVC LP DN 50 X 3/4' | pç | 16 |  |  |  |  | 4.4055 | 70.4875
| LUVA DE REDUÇÃO PVC JS DN 25 X 20 | pç | 16 |  |  |  |  | 0.64583 | 10.3332
| LUVA PVC JS DN 25 | pç | 32 |  |  |  |  | 0.40364 | 12.9166
| CURVA 45º PVC JS DN 25 | pç | 16 |  |  |  |  | 1.1071 | 17.7141
| CURVA 90º PVC JS DN 25 | pç | 16 |  |  |  |  | 1.4646 | 23.4343
| CX. COMPLETA P/ HIDRÔMETRO P/ EMBUTIR EM PAREDE OUMURETA, EM CHAPA DE ALUMÍNIO C/ TEMPERA H34, LIGA 5052, e=1.20mm, DIMENSÕES INTERNAS DE 0.38X0.26X0.12m | unid | 16 |  |  |  |  | 28.8316 | 461.3056
| HIDRÔMETRO UNIJATO MAGNÉTICO C/ RELOJOARIA SECA, S/ OPÇÃO DE SAÍDA P/ TELEMETRIA, CLASSE B, 1,5 m3/h x 1/2' | unid | 16 |  |  |  |  | 33.214 | 531.4241
| LOTE II : E - VILA LAPINHA | [7 empty] | 8431.4849
| COTOVELO FoMa BSP DN 1', COM ROSCAS 0,210 kg | pç | 3 | 12.5549 | 37.66 |  |  | 12.5549 | 37.6647
| CURVA DE 45º FÊMEA COM ROSCA BSP, ASTM A-197, DN 1" | pç | 2 | 12.7782 | 25.56 |  |  | 12.7782 | 25.5563
| VÁLVULA DE RETENÇÃO HORIZONTAL EM BRONZE, DN 1" | pç | 1 | 21.9466 | 21.95 |  |  | 21.9466 | 21.9466
| REGISTRO DE GAVETA COM ROSCAS E VOLANTE, BRONZE, DN 1". | pç | 1 | 28.1627 | 28.16 |  |  | 28.1627 | 28.1627
| NIPLE DUPLO GALVANIZADO, DN 1" ASTM A-197. | pç | 1 | 3.6212 | 3.62 |  |  | 3.6212 | 3.6212
| UNIÃO COM ASSENTO CÔNICO BRONZE / FERRO FoMa BSP DN 1' 0,354 kg | pç | 1 | 43.0578 | 43.06 |  |  | 43.0578 | 43.0578
| MANÔMETRO CWRM-100-10-40, DN1/2". | pç | 1 | 155.6906 | 155.69 |  |  | 155.6906 | 155.6906
| NIPLE DUPLO GALVANIZADO, DN 1" ASTM A-120 | pç | 1 | 3.6212 | 3.62 |  |  | 3.6212 | 3.6212
| VÁLVULA DE AGULHA MOD. AM-45 COM ROSCA BSP, INOX, DN 1/2". | pç | 1 | 126.859 | 126.86 |  |  | 126.859 | 126.859
| BUCHA DE REDUÇÃO GALVANIZADO COM ROSCAS, DN 1x 1/2", ASTM A-197. | pç | 2 | 2.9754 | 5.95 |  |  | 2.9754 | 5.9508
| TÊ GALVANIZADO COM ROSCAS, DN 1", ASTM A-197. | pç | 2 | 14.5542 | 29.11 |  |  | 14.5542 | 29.1084
| COTOVELO FoMa BSP DN 1', COM ROSCAS 0,210 kg | pç | 1 | 12.5549 | 12.55 |  |  | 12.5549 | 12.5549
| LUVA GALVANIZADA COM ROSCAS, DN 1" ASTM A-120. | pç | 3 | 12.6167 | 37.85 |  |  | 12.6167 | 37.8501
| CONJUNTO MOTOR-BOMBA PARA POÇO PROFUNDO (Q=0,54L/s ; HMT= 33m.c.a. ; POT =1cv) | unid | 1 | 893.7796 | 893.78 |  |  | 893.7796 | 893.78
| CURVA 90º GALVANIZADO, DN 1" ASTM A-197. | pç | 2 | 8.9055 | 17.81 |  |  | 8.9055 | 17.811
| ADAPTADOR PVC PBA, DN 50, COM PONTA E ROSCA. | pç | 2 | 8.3612 | 16.72 |  |  | 8.3612 | 16.7223
| LUVA GALVANIZADA COM ROSCAS, DN 2" ASTM A-197. | pç | 9 | 12.6167 | 113.55 |  |  | 12.6167 | 113.5504
| UNIÃO COM ASSENTO CÔNICO DE BRONZE, DN 2", ASTM A-197. | pç | 3 | 39.8683 | 119.61 |  |  | 39.8683 | 119.605
| NIPLE DUPLO GALVANIZADO, DN 2" ASTM A-197. | pç | 5 | 8.2458 | 41.23 |  |  | 8.2458 | 41.2292
| REGISTRO DE GAVETA COM ROSCAS E VOLANTE, BRONZE, DN 2". | pç | 3 | 63.9024 | 191.71 |  |  | 63.9024 | 191.7071
| COTOVELO GALVANIZADO 90º COM ROSCAS, DN 2", ASTM A-197. | pç | 6 | 11.0713 | 66.43 |  |  | 11.0713 | 66.428
| BUCHA DE REDUÇÃO GALVANIZADO COM ROSCAS, DN 2 1/2"x2", ASTM A-197. | pç | 3 | 12.2823 | 36.85 |  |  | 12.2823 | 36.8468
| FLANGE COM SEXTAVADO GALVANIZADO COM ROSCAS, DN 2 1/2", ASTM A-197. | pç | 3 | 46.3843 | 139.15 |  |  | 46.3843 | 139.1528
| VÁLVULA COM ROSCA E BÓIA, DN 2", BRONZE. | pç | 1 | 76.1154 | 76.12 |  |  | 76.1154 | 76.1154
| RESERVATÓRIO EM PVC REFORÇADO COM FIBRA DE VIDRO, COM TAMPA, CAP=10.000litros. | pç | 1 | 2421.8544 | 2421.85 |  |  | 2421.8544 | 2421.8544
| TÊ GALVANIZADO COM ROSCAS, DN 2", ASTM A-197. | pç | 1 | 14.5542 | 14.55 |  |  | 14.5542 | 14.5542
| CHUMBADOR PARABOLT #1/2" | pç | 12 | 5.5357 | 66.43 |  |  | 5.5357 | 66.428
| ANEL DE BORRACHA P/ PVC PBA JE DN 50 | pç | 856 | 0.83035 | 710.78 |  |  | 0.83035 | 710.7797
| CURVA 90º PVC PBA PB JE DN 50 | pç | 1 | 13.2856 | 13.29 |  |  | 13.2856 | 13.2856
| COLAR DE TOMADA COM TRAVAS, JR PVC LP DN 50 X 3/4' | pç | 42 | 4.4055 | 185.03 |  |  | 4.4055 | 185.0297
| LUVA DE REDUÇÃO PVC JS DN 25 X 20 | pç | 42 | 0.64583 | 27.12 |  |  | 0.64583 | 27.1248
| LUVA PVC JS DN 25 | pç | 84 | 0.40364 | 33.91 |  |  | 0.40364 | 33.906
| CURVA 45º PVC JS DN 25 | pç | 42 | 1.1071 | 93 |  |  | 1.1071 | 46.4996
| CURVA 90º PVC JS DN 25 | pç | 42 | 1.4646 | 61.52 |  |  | 1.4646 | 61.5151
| CX. COMPLETA P/ HIDRÔMETRO P/ EMBUTIR EM PAREDE OUMURETA, EM CHAPA DE ALUMÍNIO C/ TEMPERA H34, LIGA 5052, e=1.20mm, DIMENSÕES INTERNAS DE 0.38X0.26X0.12m | unid | 42 | 28.8316 | 1210.93 |  |  | 28.8316 | 1210.9272
| HIDRÔMETRO UNIJATO MAGNÉTICO C/ RELOJOARIA SECA, S/ OPÇÃO DE SAÍDA P/ TELEMETRIA, CLASSE B, 1,5 m3/h x 1/2' | unid | 42 | 33.214 | 1394.99 |  |  | 33.214 | 1394.9881
| LOTE II : F - SERRA BRANCA | [7 empty] | 11466.2914
| COTOVELO FoMa BSP DN 1', COM ROSCAS 0,210 kg | pç | 3 | 12.5549 | 37.66 |  |  | 12.5549 | 37.6647
| CURVA DE 45º FÊMEA COM ROSCA BSP, ASTM A-197, DN 1" | pç | 2 | 12.7782 | 25.56 |  |  | 12.7782 | 25.5563
| VÁLVULA DE RETENÇÃO HORIZONTAL EM BRONZE, DN 1" | pç | 1 | 21.9466 | 21.95 |  |  | 21.9466 | 21.9466
| REGISTRO DE GAVETA COM ROSCAS E VOLANTE, BRONZE, DN 1". | pç | 1 | 28.1627 | 28.16 |  |  | 28.1627 | 28.1627
| NIPLE DUPLO GALVANIZADO, DN 1" ASTM A-197. | pç | 1 | 3.6212 | 3.62 |  |  | 3.6212 | 3.6212
| UNIÃO COM ASSENTO CÔNICO BRONZE / FERRO FoMa BSP DN 1' 0,354 kg | pç | 1 | 43.0578 | 43.06 |  |  | 43.0578 | 43.0578
| MANÔMETRO CWRM-100-10-40, DN1/2". | pç | 1 | 155.6906 | 155.69 |  |  | 155.6906 | 155.6906
| NIPLE DUPLO GALVANIZADO, DN 1" ASTM A-120 | pç | 1 | 3.6212 | 3.62 |  |  | 3.6212 | 3.6212
| VÁLVULA DE AGULHA MOD. AM-45 COM ROSCA BSP, INOX, DN 1/2". | pç | 1 | 126.859 | 126.86 |  |  | 126.859 | 126.859
| BUCHA DE REDUÇÃO GALVANIZADO COM ROSCAS, DN 1x 1/2", ASTM A-197. | pç | 2 | 2.9754 | 5.95 |  |  | 2.9754 | 5.9508
| TÊ GALVANIZADO COM ROSCAS, DN 1", ASTM A-197. | pç | 2 | 14.5542 | 29.11 |  |  | 14.5542 | 29.1084
| COTOVELO FoMa BSP DN 1', COM ROSCAS 0,210 kg | pç | 1 | 12.5549 | 12.55 |  |  | 12.5549 | 12.5549
| LUVA GALVANIZADA COM ROSCAS, DN 1" ASTM A-120. | pç | 3 | 12.6167 | 37.85 |  |  | 12.6167 | 37.8501
| CONJUNTO MOTOR-BOMBA PARA POÇO PROFUNDO (Q=0,63L/s ; HMT= 40m.c.a. ; POT =1,5cv) | unid | 1 | 973.3548 | 973.35 |  |  | 973.3548 | 973.35
| CURVA 90º GALVANIZADO, DN 1" ASTM A-197. | pç | 1 | 8.9055 | 8.91 |  |  | 8.9055 | 8.9055
| ADAPTADOR PVC PBA, DN 50, COM PONTA E ROSCA. | pç | 2 | 8.3612 | 16.72 |  |  | 8.3612 | 16.7223
| LUVA GALVANIZADA COM ROSCAS, DN 2" ASTM A-197. | pç | 9 | 12.6167 | 113.55 |  |  | 12.6167 | 113.5504
| UNIÃO COM ASSENTO CÔNICO DE BRONZE, DN 2", ASTM A-197. | pç | 3 | 39.8683 | 119.61 |  |  | 39.8683 | 119.605
| NIPLE DUPLO GALVANIZADO, DN 2" ASTM A-197. | pç | 5 | 8.2458 | 41.23 |  |  | 8.2458 | 41.2292
| REGISTRO DE GAVETA COM ROSCAS E VOLANTE, BRONZE, DN 2". | pç | 3 | 63.9024 | 191.71 |  |  | 63.9024 | 191.7071
| COTOVELO GALVANIZADO 90º COM ROSCAS, DN 2", ASTM A-197. | pç | 6 | 11.0713 | 66.43 |  |  | 11.0713 | 66.428
| BUCHA DE REDUÇÃO GALVANIZADO COM ROSCAS, DN 2 1/2"x2", ASTM A-197. | pç | 3 | 12.2823 | 36.85 |  |  | 12.2823 | 36.8468
| FLANGE COM SEXTAVADO GALVANIZADO COM ROSCAS, DN 2 1/2", ASTM A-197. | pç | 3 | 46.3843 | 139.15 |  |  | 46.3843 | 139.1528
| VÁLVULA COM ROSCA E BÓIA, DN 2", BRONZE. | pç | 1 | 76.1154 | 76.12 |  |  | 76.1154 | 76.1154
| RESERVATÓRIO EM PVC REFORÇADO COM FIBRA DE VIDRO, COM TAMPA, CAP=15.000litros. | pç | 1 | 3632.7816 | 3632.78 |  |  | 3632.7816 | 3632.7816
| TÊ GALVANIZADO COM ROSCAS, DN 2", ASTM A-197. | pç | 1 | 14.5542 | 14.55 |  |  | 14.5542 | 14.5542
| FORNECIMENTO DE ESCADA METÁLICA, PARA RESERVATÓRIO, CONFORME PROJETO, INCLUSIVE COM PINTURA À BASE DE EPOXI PRECEDIDA DE BASE ANTI-CORROSIVA. | kg | 329.13 | 5.1436 | 1692.9 |  |  | 5.1436 | 1692.8991
| CHUMBADOR PARABOLT #1/2" | pç | 12 | 5.5357 | 66.43 |  |  | 5.5357 | 66.428
| ANEL DE BORRACHA P/ PVC PBA JE DN 50 | pç | 215 | 0.83035 | 178.53 |  |  | 0.83035 | 178.5253
| CAP PVC PBA JE DN 50 | pç | 8 | 2.5141 | 20.11 |  |  | 2.5141 | 20.1129
| TÊ PVC PBA BBB JE DN 50 | pç | 7 | 7.5077 | 52.55 |  |  | 7.5077 | 52.5542
| CURVA 90º PVC PBA PB JE DN 50 | pç | 3 | 13.2856 | 39.86 |  |  | 13.2856 | 39.8568
| COLAR DE TOMADA COM TRAVAS, JR PVC LP DN 50 X 3/4' | pç | 49 | 4.4055 | 215.87 |  |  | 4.4055 | 215.868
| LUVA DE REDUÇÃO PVC JS DN 25 X 20 | pç | 49 | 0.64583 | 31.65 |  |  | 0.64583 | 31.6456
| LUVA PVC JS DN 25 | pç | 98 | 0.40364 | 39.56 |  |  | 0.40364 | 39.557
| CURVA 45º PVC JS DN 25 | pç | 49 | 1.1071 | 108.5 |  |  | 1.1071 | 54.2495
| CURVA 90º PVC JS DN 25 | pç | 49 | 1.4646 | 71.77 |  |  | 1.4646 | 71.7676
| CX. COMPLETA P/ HIDRÔMETRO P/ EMBUTIR EM PAREDE OUMURETA, EM CHAPA DE ALUMÍNIO C/ TEMPERA H34, LIGA 5052, e=1.20mm, DIMENSÕES INTERNAS DE 0.38X0.26X0.12m | unid | 49 | 28.8316 | 1412.75 |  |  | 28.8316 | 1412.7484
| HIDRÔMETRO UNIJATO MAGNÉTICO C/ RELOJOARIA SECA, S/ OPÇÃO DE SAÍDA P/ TELEMETRIA, CLASSE B, 1,5 m3/h x 1/2' | unid | 49 | 33.214 | 1627.49 |  |  | 33.214 | 1627.4862
| LOTE II : G - SANTO ANTÔNIO | [7 empty] | 8092.506
| COTOVELO FoMa BSP DN 1', COM ROSCAS 0,210 kg | pç | 3 |  |  |  |  | 12.5549 | 37.6647
| CURVA DE 45º FÊMEA COM ROSCA BSP, ASTM A-197, DN 1" | pç | 2 |  |  |  |  | 12.7782 | 25.5563
| VÁLVULA DE RETENÇÃO HORIZONTAL EM BRONZE, DN 1" | pç | 1 |  |  |  |  | 21.9466 | 21.9466
| REGISTRO DE GAVETA COM ROSCAS E VOLANTE, BRONZE, DN 1". | pç | 1 |  |  |  |  | 28.1627 | 28.1627
| NIPLE DUPLO GALVANIZADO, DN 1" ASTM A-197. | pç | 1 |  |  |  |  | 3.6212 | 3.6212
| UNIÃO COM ASSENTO CÔNICO BRONZE / FERRO FoMa BSP DN 1' 0,354 kg | pç | 1 |  |  |  |  | 43.0578 | 43.0578
| MANÔMETRO CWRM-100-10-40, DN1/2". | pç | 1 |  |  |  |  | 155.6906 | 155.6906
| NIPLE DUPLO GALVANIZADO, DN 1" ASTM A-120 | pç | 1 |  |  |  |  | 3.6212 | 3.6212
| VÁLVULA DE AGULHA MOD. AM-45 COM ROSCA BSP, INOX, DN 1/2". | pç | 1 |  |  |  |  | 126.859 | 126.859
| BUCHA DE REDUÇÃO GALVANIZADO COM ROSCAS, DN 1x 1/2", ASTM A-197. | pç | 2 |  |  |  |  | 2.9754 | 5.9508
| TÊ GALVANIZADO COM ROSCAS, DN 1", ASTM A-197. | pç | 2 |  |  |  |  | 14.5542 | 29.1084
| COTOVELO FoMa BSP DN 1', COM ROSCAS 0,210 kg | pç | 1 |  |  |  |  | 12.5549 | 12.5549
| LUVA GALVANIZADA COM ROSCAS, DN 1" ASTM A-120. | pç | 3 |  |  |  |  | 12.6167 | 37.8501
| CONJUNTO MOTOR-BOMBA PARA POÇO PROFUNDO (Q=0,51L/s ; HMT= 47m.c.a. ; POT =1,5cv) | unid | 1 |  |  |  |  | 893.7796 | 893.78
| CURVA 90º GALVANIZADO, DN 1" ASTM A-197. | pç | 2 |  |  |  |  | 8.9055 | 17.811
| ADAPTADOR PVC PBA, DN 50, COM PONTA E ROSCA. | pç | 2 |  |  |  |  | 8.3612 | 16.7223
| LUVA GALVANIZADA COM ROSCAS, DN 2" ASTM A-197. | pç | 9 |  |  |  |  | 12.6167 | 113.5504
| UNIÃO COM ASSENTO CÔNICO DE BRONZE, DN 2", ASTM A-197. | pç | 3 |  |  |  |  | 39.8683 | 119.605
| NIPLE DUPLO GALVANIZADO, DN 2" ASTM A-197. | pç | 5 |  |  |  |  | 8.2458 | 41.2292
| REGISTRO DE GAVETA COM ROSCAS E VOLANTE, BRONZE, DN 2". | pç | 3 |  |  |  |  | 63.9024 | 191.7071
| COTOVELO GALVANIZADO 90º COM ROSCAS, DN 2", ASTM A-197. | pç | 6 |  |  |  |  | 11.0713 | 66.428
| BUCHA DE REDUÇÃO GALVANIZADO COM ROSCAS, DN 2 1/2"x2", ASTM A-197. | pç | 3 |  |  |  |  | 12.2823 | 36.8468
| FLANGE COM SEXTAVADO GALVANIZADO COM ROSCAS, DN 2 1/2", ASTM A-197. | pç | 3 |  |  |  |  | 46.3843 | 139.1528
| VÁLVULA COM ROSCA E BÓIA, DN 2", BRONZE. | pç | 1 |  |  |  |  | 76.1154 | 76.1154
| RESERVATÓRIO EM PVC REFORÇADO COM FIBRA DE VIDRO, COM TAMPA, CAP=10.000litros. | pç | 1 |  |  |  |  | 2421.8544 | 2421.8544
| TÊ GALVANIZADO COM ROSCAS, DN 2", ASTM A-197. | pç | 1 |  |  |  |  | 14.5542 | 14.5542
| CHUMBADOR PARABOLT #1/2" | pç | 12 |  |  |  |  | 5.5357 | 66.428
| ANEL DE BORRACHA P/ PVC PBA JE DN 50 | pç | 498 |  |  |  |  | 0.83035 | 413.5143
| CAP PVC PBA JE DN 50 | pç | 8 |  |  |  |  | 2.5141 | 20.1129
| TÊ PVC PBA BBB JE DN 50 | pç | 7 |  |  |  |  | 7.5077 | 52.5542
| CURVA 90º PVC PBA PB JE DN 50 | pç | 3 |  |  |  |  | 13.2856 | 39.8568
| COLAR DE TOMADA COM TRAVAS, JR PVC LP DN 50 X 3/4' | pç | 40 |  |  |  |  | 4.4055 | 176.2187
| LUVA DE REDUÇÃO PVC JS DN 25 X 20 | pç | 40 |  |  |  |  | 0.64583 | 25.8331
| LUVA PVC JS DN 25 | pç | 80 |  |  |  |  | 0.40364 | 32.2914
| CURVA 45º PVC JS DN 25 | pç | 40 |  |  |  |  | 1.1071 | 44.2853
| CURVA 90º PVC JS DN 25 | pç | 40 |  |  |  |  | 1.4646 | 58.5858
| CX. COMPLETA P/ HIDRÔMETRO P/ EMBUTIR EM PAREDE OUMURETA, EM CHAPA DE ALUMÍNIO C/ TEMPERA H34, LIGA 5052, e=1.20mm, DIMENSÕES INTERNAS DE 0.38X0.26X0.12m | unid | 40 |  |  |  |  | 28.8316 | 1153.264
| HIDRÔMETRO UNIJATO MAGNÉTICO C/ RELOJOARIA SECA, S/ OPÇÃO DE SAÍDA P/ TELEMETRIA, CLASSE B, 1,5 m3/h x 1/2' | unid | 40 |  |  |  |  | 33.214 | 1328.5601
| LOTE II : H - CURRAL RIO GRANDE | [7 empty] | 18085.1477
| VÁLVULA DE PÉ COM CRIVO, DN 1 1/2", BRONZE. | pç | 1 |  |  |  |  | 39.4458 | 39.4458
| LUVA DE REDUÇÃO GALVANIZADA COM ROSCAS, DN 1 1/2"x1", ASTM 197. | pç | 2 |  |  |  |  | 5.1446 | 10.2891
| NIPLE DUPLO GALVANIZADO, DN 1", ASTM 197. | pç | 2 |  |  |  |  | 2.4311 | 4.8622
| CONJUNTO MOTOR BOMBA (Q=0,27L/s ; HMT= 30m.c.a. ; POT =1,0cv) | conj | 2 |  |  |  |  | 740.9606 | 1481.9212
| NIPLE DUPLO GALVANIZADO, DN 1 1/2", ASTM 197. | pç | 3 |  |  |  |  | 3.79 | 11.37
| UNIÃO COM ASSENTO CÔNICO DE BRONZE 1 1/2", ASTM 197 | pç | 1 |  |  |  |  | 28.6402 | 28.6402
| VÁLVULA DE RETENÇÃO COM ROSCAS, DN 1 1/2", BRONZE | pç | 1 |  |  |  |  | 73.5432 | 73.5432
| REGISTRO DE GAVETA COM ROSCAS E VOLANTE, DN 1 1/2", BRONZE. | pç | 1 |  |  |  |  | 34.6631 | 34.6631
| BUCHA DE REDUÇÃO GALVANIZADA COM ROSCAS, DN 2"x1 1/2", ASTM 197 | pç | 1 |  |  |  |  | 9.9757 | 9.9757
| FLANGE COM SEXTAVADO GALVANIZADO COM ROSCAS, DN 2", ASTM 197 | pç | 2 |  |  |  |  | 10.6969 | 21.3939
| MANGOTE FLEXIVEL COM FLANGES PN 10 DN 1.1/2" LANCE 10 M | unid | 2 |  |  |  |  | 415 | 830
| NIPLE DUPLO GALVANIZADO, DN 2", ASTM 197. | pç | 1 |  |  |  |  | 8.2501 | 8.2501
| LUVA DE REDUÇÃO GALVANIZADA COM ROSCAS, DN 2 1/2"x2", ASTM 197. | pç | 1 |  |  |  |  | 14.8377 | 14.8377
| NIPLE DUPLO GALVANIZADO, DN 2 1/2", ASTM 197. | pç | 1 |  |  |  |  | 13.0026 | 13.0026
| FLANGE COM SEXTAVADO GALVANIZADO COM ROSCAS, DN 2 1/2", ASTM A-197. | pç | 2 |  |  |  |  | 46.3843 | 92.7686
| CURVA 45º COM FLANGES PN10, DN 50, FºFº. | pç | 1 |  |  |  |  | 80.7285 | 80.7285
| TÊ COM FLANGES PN10, DN 150 x 50, FºFº. | pç | 2 |  |  |  |  | 289.008 | 578.0159
| REDUÇÃO CONCÊNTRICA COM FLANGES, DN 150x100, L=0,30m, FºFº. | pç | 1 |  |  |  |  | 239.7751 | 239.7751
| PLACA DE REDUÇÃOFºFº, PN10, DN 100x50, 5,000kg. | pç | 1 |  |  |  |  | 79.97 | 79.97
| VENTOSA DE TRÍPLICE FUNÇÃO, DN 50, FºFº. | pç | 1 |  |  |  |  | 290.6225 | 290.6225
| TUBO COM FLANGES, PN10 FoFo DN 150 X 4,00 120,000 kg | pç | 1 |  |  |  |  | 917.0755 | 917.0755
| FLANGE CEGO FºFº DÚCTIL, DN 150. | pç | 1 |  |  |  |  | 68.38 | 68.38
| BUCHA DE REDUÇÃO GALVANIZADO COM ROSCAS, DN 2 1/2"x2", ASTM A-197. | pç | 1 |  |  |  |  | 12.2823 | 12.2823
| LUVA GALVANIZADA COM ROSCA, DN 2", ASTM 197. | pç | 1 |  |  |  |  | 7.7499 | 7.7499
| ADAPTADOR PVC PBA, DN 50, COM PONTA E ROSCA. | pç | 1 |  |  |  |  | 8.3612 | 8.3612
| CORRENTE TIPO SÃO CAETANO,DN 3/16", SAE 1008/1010. | m | 80 |  |  |  |  | 12.017 | 961.3609
| C22o30 PVC PBA PB JE DN 50 | PÇ | 1 |  |  |  |  | 11.7172 | 11.7172
| C45o PVC PBA PB JE DN 50 | PÇ | 1 |  |  |  |  | 12.1785 | 12.1785
| ANEL DE BORRACHA P/ PVC PBA JE DN 50 | pç | 374 |  |  |  |  | 0.83035 | 310.5509
| EXTREMIDADE PVC PBA BF JE DN 50 | pç | 25 |  |  |  |  | 42.9937 | 1074.842
| REDUÇÃO COM FLANGES PN10 FoFo DN 80 X 50 8,400 kg | pç | 20 |  |  |  |  | 67.9849 | 1359.6983
| VSCF25 FoFo DN 50 5,800 kg | pç | 5 |  |  |  |  | 130.7801 | 653.9007
| REGISTRO CHATO COM FLANGES, PN10 FoFo DN 50 13,000 kg | pç | 10 |  |  |  |  | 251.8729 | 2518.7286
| TÊ COM FLANGES 10 FoFo DN 80 X 50 19,000 kg | pç | 10 |  |  |  |  | 109.7907 | 1097.9073
| ADAPTADOR PVC PBA, DN 50, COM PONTA E ROSCA. | pç | 2 |  |  |  |  | 8.3612 | 16.7223
| LUVA GALVANIZADA COM ROSCAS, DN 2" ASTM A-197. | pç | 11 |  |  |  |  | 12.6167 | 138.7838
| UNIÃO COM ASSENTO CÔNICO DE BRONZE, DN 2", ASTM A-197. | pç | 3 |  |  |  |  | 39.8683 | 119.605
| NIPLE DUPLO GALVANIZADO, DN 2" ASTM A-197. | pç | 5 |  |  |  |  | 8.2458 | 41.2292
| REGISTRO DE GAVETA COM ROSCAS E VOLANTE, BRONZE, DN 2". | pç | 3 |  |  |  |  | 63.9024 | 191.7071
| COTOVELO GALVANIZADO 90º COM ROSCAS, DN 2", ASTM A-197. | pç | 6 |  |  |  |  | 11.0713 | 66.428
| BUCHA DE REDUÇÃO GALVANIZADO COM ROSCAS, DN 2 1/2"x2", ASTM A-197. | pç | 4 |  |  |  |  | 12.2823 | 49.129
| FLANGE COM SEXTAVADO GALVANIZADO COM ROSCAS, DN 2 1/2", ASTM A-197. | pç | 4 |  |  |  |  | 46.3843 | 185.5371
| VÁLVULA COM ROSCA E BÓIA, DN 2", BRONZE. | pç | 1 |  |  |  |  | 76.1154 | 76.1154
| RESERVATÓRIO EM PVC REFORÇADO COM FIBRA DE VIDRO, COM TAMPA, CAP=10.000litros. | pç | 1 |  |  |  |  | 2421.8544 | 2421.8544
| TÊ GALVANIZADO COM ROSCAS, DN 2", ASTM A-197. | pç | 1 |  |  |  |  | 14.5542 | 14.5542
| COTOVELO GALVANIZADO 45º COM ROSCAS, DN 2", ASTM A-197. | pç | 6 |  |  |  |  | 11.129 | 66.774
| CHUMBADOR PARABOLT #1/2" | pç | 12 |  |  |  |  | 5.5357 | 66.428
| ANEL DE BORRACHA P/ PVC PBA JE DN 50 | pç | 68 |  |  |  |  | 0.83035 | 56.4638
| CAP PVC PBA JE DN 50 | pç | 8 |  |  |  |  | 2.5141 | 20.1129
| TÊ PVC PBA BBB JE DN 50 | pç | 7 |  |  |  |  | 7.5077 | 52.5542
| C90' PVC PBA PB JE DN 50 | PÇ | 2 |  |  |  |  | 13.2856 | 26.5712
| LUVA SIMPLES PVC PBA DN 50 | pç | 3 |  |  |  |  | 11.9247 | 35.7742
| COLAR DE TOMADA COM TRAVAS, JR PVC LP DN 50 X 3/4' | pç | 21 |  |  |  |  | 4.4055 | 92.5148
| LUVA DE REDUÇÃO PVC JS DN 25 X 20 | pç | 21 |  |  |  |  | 0.64583 | 13.5624
| LUVA PVC JS DN 25 | pç | 42 |  |  |  |  | 0.40364 | 16.953
| CURVA 45º PVC JS DN 25 | pç | 21 |  |  |  |  | 1.1071 | 23.2498
| CURVA 90º PVC JS DN 25 | pç | 21 |  |  |  |  | 1.4646 | 30.7576
| CX. COMPLETA P/ HIDRÔMETRO P/ EMBUTIR EM PAREDE OUMURETA, EM CHAPA DE ALUMÍNIO C/ TEMPERA H34, LIGA 5052, e=1.20mm, DIMENSÕES INTERNAS DE 0.38X0.26X0.12m | unid | 21 |  |  |  |  | 28.8316 | 605.4636
| HIDRÔMETRO UNIJATO MAGNÉTICO C/ RELOJOARIA SECA, S/ OPÇÃO DE SAÍDA P/ TELEMETRIA, CLASSE B, 1,5 m3/h x 1/2' | unid | 21 |  |  |  |  | 33.214 | 697.4941
| LOTE II : I - FERRADURA | [7 empty] | 21175.8176
| VÁLVULA DE PÉ COM CRIVO, DN 1 1/2", BRONZE. | pç | 1 |  |  |  |  | 39.4458 | 39.4458
| LUVA DE REDUÇÃO GALVANIZADA COM ROSCAS, DN 1 1/2"x1", ASTM 197. | pç | 2 |  |  |  |  | 5.1446 | 10.2891
| NIPLE DUPLO GALVANIZADO, DN 1", ASTM 197. | pç | 2 |  |  |  |  | 2.4311 | 4.8622
| CONJUNTO MOTOR BOMBA (Q=0,98L/s ; HMT= 36m.c.a. ; POT =3,0cv) | conj | 2 |  |  |  |  | 1086.8129 | 2173.6259
| NIPLE DUPLO GALVANIZADO, DN 1 1/2", ASTM 197. | pç | 3 |  |  |  |  | 3.79 | 11.37
| UNIÃO COM ASSENTO CÔNICO DE BRONZE 1 1/2", ASTM 197 | pç | 1 |  |  |  |  | 28.6402 | 28.6402
| VÁLVULA DE RETENÇÃO COM ROSCAS, DN 1 1/2", BRONZE | pç | 1 |  |  |  |  | 73.5432 | 73.5432
| REGISTRO DE GAVETA COM ROSCAS E VOLANTE, DN 1 1/2", BRONZE. | pç | 1 |  |  |  |  | 34.6631 | 34.6631
| BUCHA DE REDUÇÃO GALVANIZADA COM ROSCAS, DN 2"x1 1/2", ASTM 197 | pç | 1 |  |  |  |  | 9.9757 | 9.9757
| FLANGE COM SEXTAVADO GALVANIZADO COM ROSCAS, DN 2", ASTM 197 | pç | 2 |  |  |  |  | 10.6969 | 21.3939
| MANGOTE FLEXIVEL COM FLANGES PN 10 DN 1.1/2" LANCE 10 M | unid | 2 |  |  |  |  | 415 | 830
| NIPLE DUPLO GALVANIZADO, DN 2", ASTM 197. | pç | 1 |  |  |  |  | 8.2501 | 8.2501
| LUVA DE REDUÇÃO GALVANIZADA COM ROSCAS, DN 2 1/2"x2", ASTM 197. | pç | 1 |  |  |  |  | 14.8377 | 14.8377
| NIPLE DUPLO GALVANIZADO, DN 2 1/2", ASTM 197. | pç | 1 |  |  |  |  | 13.0026 | 13.0026
| FLANGE COM SEXTAVADO GALVANIZADO COM ROSCAS, DN 2 1/2", ASTM A-197. | pç | 2 |  |  |  |  | 46.3843 | 92.7686
| CURVA 45º COM FLANGES PN10, DN 50, FºFº. | pç | 1 |  |  |  |  | 80.7285 | 80.7285
| TÊ COM FLANGES PN10, DN 150 x 50, FºFº. | pç | 2 |  |  |  |  | 289.008 | 578.0159
| REDUÇÃO CONCÊNTRICA COM FLANGES, DN 150x100, L=0,30m, FºFº. | pç | 1 |  |  |  |  | 239.7751 | 239.7751
| PLACA DE REDUÇÃOFºFº, PN10, DN 100x50, 5,000kg. | pç | 1 |  |  |  |  | 79.97 | 79.97
| VENTOSA DE TRÍPLICE FUNÇÃO, DN 50, FºFº. | pç | 1 |  |  |  |  | 290.6225 | 290.6225
| TUBO COM FLANGES, PN10 FoFo DN 150 X 4,00 120,000 kg | pç | 1 |  |  |  |  | 917.0755 | 917.0755
| FLANGE CEGO FºFº DÚCTIL, DN 150. | pç | 1 |  |  |  |  | 68.36 | 68.36
| BUCHA DE REDUÇÃO GALVANIZADO COM ROSCAS, DN 2 1/2"x2", ASTM A-197. | pç | 1 |  |  |  |  | 12.2823 | 12.2823
| LUVA GALVANIZADA COM ROSCA, DN 2", ASTM 197. | pç | 1 |  |  |  |  | 7.7499 | 7.7499
| ADAPTADOR PVC PBA, DN 50, COM PONTA E ROSCA. | pç | 1 |  |  |  |  | 8.3612 | 8.3612
| CORRENTE TIPO SÃO CAETANO,DN 3/16", SAE 1008/1010. | m | 80 |  |  |  |  | 12.017 | 961.3609
| C45o PVC PBA PB JE DN 50 | PÇ | 1 |  |  |  |  | 12.1785 | 12.1785
| C90 PVC PBA PB JE DN 50 | PÇ | 1 |  |  |  |  | 13.2856 | 13.2856
| ANEL DE BORRACHA P/ PVC PBA JE DN 50 | pç | 126 |  |  |  |  | 0.83035 | 104.6241
| EXTREMIDADE PVC PBA BF JE DN 50 | pç | 3 |  |  |  |  | 42.9937 | 128.981
| REDUÇÃO COM FLANGES PN10 FoFo DN 80 X 50 8,400 kg | pç | 2 |  |  |  |  | 67.9849 | 135.9698
| REGISTRO CHATO COM FLANGES, PN10 FoFo DN 50 13,000 kg | pç | 1 |  |  |  |  | 251.8729 | 251.8729
| TÊ COM FLANGES 10 FoFo DN 80 X 50 19,000 kg | pç | 1 |  |  |  |  | 109.7907 | 109.7907
| ADAPTADOR PVC PBA, DN 50, COM PONTA E ROSCA. | pç | 2 |  |  |  |  | 8.3612 | 16.7223
| LUVA GALVANIZADA COM ROSCAS, DN 2" ASTM A-197. | pç | 11 |  |  |  |  | 12.6167 | 138.7838
| UNIÃO COM ASSENTO CÔNICO DE BRONZE, DN 2", ASTM A-197. | pç | 4 |  |  |  |  | 39.8683 | 159.4733
| NIPLE DUPLO GALVANIZADO, DN 2", ASTM A-197. | pç | 5 |  |  |  |  | 8.2458 | 41.2292
| REGISTRO DE GAVETA COM ROSCAS E VOLANTE, BRONZE, DN 2". | pç | 3 |  |  |  |  | 63.9024 | 191.7071
| COTOVELO GALVANIZADO 90º COM ROSCAS, DN 2", ASTM A-197. | pç | 7 |  |  |  |  | 11.0713 | 77.4993
| BUCHA DE REDUÇÃO GALVANIZADO COM ROSCAS, DN 2 1/2"x2", ASTM A-197. | pç | 4 |  |  |  |  | 12.2823 | 49.129
| FLANGE COM SEXTAVADO GALVANIZADO COM ROSCAS, DN 2 1/2", ASTM A-197. | pç | 4 |  |  |  |  | 46.3843 | 185.5371
| VÁLVULA COM ROSCA E BÓIA, DN 2", BRONZE. | pç | 1 |  |  |  |  | 76.1154 | 76.1154
| RESERVATÓRIO EM PVC REFORÇADO COM FIBRA DE VIDRO, COM TAMPA, CAP=15.000litros. | pç | 2 |  |  |  |  | 3632.7816 | 7265.5632
| TÊ GALVANIZADO COM ROSCAS, DN 2", ASTM A-197. | pç | 1 |  |  |  |  | 14.5427 | 14.5427
| CHUMBADOR PARABOLT #1/2" | pç | 12 |  |  |  |  | 5.5357 | 66.428
| ANEL DE BORRACHA P/ PVC PBA JE DN 50 | pç | 128 |  |  |  |  | 0.83035 | 106.2848
| CAP PVC PBA JE DN 50 | pç | 2 |  |  |  |  | 2.5141 | 5.0282
| TÊ PVC PBA BBB JE DN 50 | pç | 1 |  |  |  |  | 7.5077 | 7.5077
| C90' PVC PBA PB JE DN 50 | PÇ | 2 |  |  |  |  | 13.2856 | 26.5712
| LUVA SIMPLES PVC PBA DN 50 | pç | 2 |  |  |  |  | 11.9247 | 23.8495
| COLAR DE TOMADA COM TRAVAS, JR PVC LP DN 50 X 3/4' | pç | 76 |  |  |  |  | 4.4055 | 334.8156
| LUVA DE REDUÇÃO PVC JS DN 25 X 20 | pç | 76 |  |  |  |  | 0.64583 | 49.0829
| LUVA PVC JS DN 25 | pç | 152 |  |  |  |  | 0.40364 | 61.3536
| CURVA 45º PVC JS DN 25 | pç | 76 |  |  |  |  | 1.1071 | 84.1421
| CURVA 90º PVC JS DN 25 | pç | 76 |  |  |  |  | 1.4646 | 111.313
| CX. COMPLETA P/ HIDRÔMETRO P/ EMBUTIR EM PAREDE OUMURETA, EM CHAPA DE ALUMÍNIO C/ TEMPERA H34, LIGA 5052, e=1.20mm, DIMENSÕES INTERNAS DE 0.38X0.26X0.12m | unid | 76 |  |  |  |  | 28.8316 | 2191.2016
| HIDRÔMETRO UNIJATO MAGNÉTICO C/ RELOJOARIA SECA, S/ OPÇÃO DE SAÍDA P/ TELEMETRIA, CLASSE B, 1,5 m3/h x 1/2' | unid | 76 |  |  |  |  | 33.214 | 2524.2642
| LOTE II : J - SÃO FRANCISCO | [7 empty] | 24319.5094
| VÁLVULA DE PÉ COM CRIVO, DN 2", BRONZE. | pç | 1 |  |  |  |  | 39.4458 | 39.4458
| LUVA DE REDUÇÃO GALVANIZADA COM ROSCAS, DN 2"x1", ASTM 197. | pç | 2 |  |  |  |  | 5.1446 | 10.2891
| NIPLE DUPLO GALVANIZADO, DN 1", ASTM 197. | pç | 2 |  |  |  |  | 2.4311 | 4.8622
| CONJUNTO MOTOR BOMBA (Q=1,93L/s ; HMT= 44m.c.a. ; POT =3,0cv) | conj | 2 |  |  |  |  | 2676.6565 | 5353.3131
| NIPLE DUPLO GALVANIZADO, DN 2", ASTM 197. | pç | 3 |  |  |  |  | 3.7957 | 11.3871
| UNIÃO COM ASSENTO CÔNICO DE BRONZE 2", ASTM 197 | pç | 1 |  |  |  |  | 28.6402 | 28.6402
| VÁLVULA DE RETENÇÃO COM ROSCAS, DN 2", BRONZE | pç | 1 |  |  |  |  | 89.7009 | 89.7009
| REGISTRO DE GAVETA COM ROSCAS E VOLANTE, DN 2", BRONZE. | pç | 1 |  |  |  |  | 63.9024 | 63.9024
| BUCHA DE REDUÇÃO GALVANIZADA COM ROSCAS, DN 2"x1 1/2", ASTM 197 | pç | 1 |  |  |  |  | 9.9757 | 9.9757
| FLANGE COM SEXTAVADO GALVANIZADO COM ROSCAS, DN 2 1/2", ASTM 197 | pç | 2 |  |  |  |  | 10.6969 | 21.3939
| MANGOTE FLEXIVEL COM FLANGES PN 10 DN 2" LANCE 10 M | unid | 2 |  |  |  |  | 415 | 830
| NIPLE DUPLO GALVANIZADO, DN 2", ASTM 197. | pç | 1 |  |  |  |  | 8.2501 | 8.2501
| LUVA DE REDUÇÃO GALVANIZADA COM ROSCAS, DN 2 1/2"x2", ASTM 197. | pç | 1 |  |  |  |  | 14.8377 | 14.8377
| NIPLE DUPLO GALVANIZADO, DN 2 1/2", ASTM 197. | pç | 1 |  |  |  |  | 13.0026 | 13.0026
| FLANGE COM SEXTAVADO GALVANIZADO COM ROSCAS, DN 2 1/2", ASTM A-197. | pç | 2 |  |  |  |  | 46.3843 | 92.7686
| CURVA 45º COM FLANGES PN10, DN 50, FºFº. | pç | 1 |  |  |  |  | 80.7285 | 80.7285
| TÊ COM FLANGES PN10, DN 150 x 50, FºFº. | pç | 2 |  |  |  |  | 289.008 | 578.0159
| REDUÇÃO CONCÊNTRICA COM FLANGES, DN 150x100, L=0,30m, FºFº. | pç | 1 |  |  |  |  | 239.7751 | 239.7751
| PLACA DE REDUÇÃOFºFº, PN10, DN 100x50, 5,000kg. | pç | 1 |  |  |  |  | 19.97 | 19.97
| VENTOSA DE TRÍPLICE FUNÇÃO, DN 50, FºFº. | pç | 1 |  |  |  |  | 290.6225 | 290.6225
| TUBO COM FLANGES, PN10 FoFo DN 150 X 4,00 120,000 kg | pç | 1 |  |  |  |  | 917.0755 | 917.0755
| FLANGE CEGO FºFº DÚCTIL, DN 150. | pç | 1 |  |  |  |  | 68.38 | 68.38
| BUCHA DE REDUÇÃO GALVANIZADO COM ROSCAS, DN 2 1/2"x2", ASTM A-197. | pç | 1 |  |  |  |  | 12.2823 | 12.2823
| LUVA GALVANIZADA COM ROSCA, DN 2", ASTM 197. | pç | 1 |  |  |  |  | 7.7499 | 7.7499
| ADAPTADOR PVC PBA, DN 50, COM PONTA E ROSCA. | pç | 1 |  |  |  |  | 8.3612 | 8.3612
| CORRENTE TIPO SÃO CAETANO,DN 3/16", SAE 1008/1010. | m | 80 |  |  |  |  | 12.017 | 961.3609
| C22o30 PVC PBA PB JE DN 75 | PÇ | 1 |  |  |  |  | 27.3324 | 27.3324
| ANEL DE BORRACHA P/ PVC PBA JE DN 50 | pç | 248 |  |  |  |  | 0.83035 | 205.9268
| EXTREMIDADE PVC PBA BF JE DN 50 | pç | 10 |  |  |  |  | 42.9937 | 429.9368
| REDUÇÃO COM FLANGES PN10 FoFo DN 80 X 50 8,400 kg | pç | 8 |  |  |  |  | 67.9849 | 543.8793
| VSCF25 FoFo DN 50 5,800 kg | pç | 2 |  |  |  |  | 130.7801 | 261.5603
| REGISTRO CHATO COM FLANGES, PN10 FoFo DN 50 13,000 kg | pç | 4 |  |  |  |  | 251.8729 | 1007.4914
| TÊ COM FLANGES 10 FoFo DN 80 X 50 19,000 kg | pç | 4 |  |  |  |  | 109.7907 | 439.1629
| ADAPTADOR PVC PBA, DN 75, COM PONTA E ROSCA. | pç | 2 |  |  |  |  | 23.95 | 47.9
| LUVA GALVANIZADA COM ROSCA, DN 3", ASTM 197. | pç | 11 |  |  |  |  | 11.51 | 126.61
| UNIÃO COM ASSENTO CÔNICO DE BRONZE, DN 3", ASTM A-197. | pç | 4 |  |  |  |  | 57.2711 | 229.0844
| NIPLE DUPLO GALVANIZADO, DN 3", ASTM A-197. | pç | 5 |  |  |  |  | 24.64 | 123.2
| REGISTRO DE GAVETA COM ROSCAS E VOLANTE, BRONZE, DN 3". | pç | 3 |  |  |  |  | 183.11 | 549.33
| COTOVELO GALVANIZADO 90º COM ROSCAS, DN 3", ASTM A-197. | pç | 7 |  |  |  |  | 16.607 | 116.249
| FLANGE COM SEXTAVADO GALVANIZADO COM ROSCAS, DN 3", ASTM A-197. | pç | 4 |  |  |  |  | 52.4158 | 209.6634
| VÁLVULA COM ROSCA E BÓIA, DN 3", BRONZE. | pç | 1 |  |  |  |  | 154.5258 | 154.5258
| RESERVATÓRIO EM PVC REFORÇADO COM FIBRA DE VIDRO, COM TAMPA, CAP=20.000litros. | pç | 2 |  |  |  |  | 4843.7088 | 9687.4176
| TÊ GALVANIZADO COM ROSCAS, DN 3", ASTM A-197. | pç | 1 |  |  |  |  | 39.211 | 39.211
| CHUMBADOR PARABOLT #1/2" | pç | 12 |  |  |  |  | 5.5357 | 66.428
| AD PVC PBA BR JE DN 50 | PC | 1 |  |  |  |  | 15.53 | 15.53
| L FoMa BSP DN 2 0,396 kg | PC | 1 |  |  |  |  | 7.7482 | 7.7482
| UNIÃO C/ ASS. CON. BRONZE / FERRO FoMa BSP DN 2' 1,183 kg | PC | 1 |  |  |  |  | 39.8704 | 39.8704
| NP DP FoMa BSP DN 2 0,494 kg | PC | 1 |  |  |  |  | 8.2501 | 8.2501
| REGISTRO DE GAVETA COM ROSCAS E VOLANTE, BRONZE, DN 2". | PC | 1 |  |  |  |  | 63.9024 | 63.9024
| COTOVELO FoMa BSP DN 2' 0,660 kg | PC | 1 |  |  |  |  | 11.0734 | 11.0734
| TE FoMa BSP DN 2' 0,958 kg | PC | 1 |  |  |  |  | 14.5554 | 14.5554
| B RD FoMa NPT CL. 150 DN 2' X 1' 0,354 kg | PC | 1 |  |  |  |  | 5.9915 | 5.9915
| REGISTRO GLOBO EM BRONZE ROSC. DE 1" | PC | 1 |  |  |  |  | 83.5551 | 83.5551
| RALO SECO PVC RÍGIDO | PC | 1 |  |  |  |  | 16.5888 | 16.5888
| T PVC EP PB JS DN 40 | M | 6.3 |  |  |  |  | 1.38 | 8.694
| JOELHO 90o PVC JS DN 40 | PC | 1 |  |  |  |  | 2.75 | 2.75
| LOTE II : L - UIRAPURU | [7 empty] | 14749.0456
| VÁLVULA DE PÉ COM CRIVO, DN 1 1/2", BRONZE. | pç | 1 |  |  |  |  | 39.4458 | 39.4458
| LUVA DE REDUÇÃO GALVANIZADA COM ROSCAS, DN 1 1/2"x1", ASTM 197. | pç | 2 |  |  |  |  | 5.1446 | 10.2891
| NIPLE DUPLO GALVANIZADO, DN 1", ASTM 197. | pç | 2 |  |  |  |  | 2.4311 | 4.8622
| CONJUNTO MOTOR BOMBA (Q=0,77L/s ; HMT= 30m.c.a. ; POT =3,0cv) | conj | 2 |  |  |  |  | 1086.8129 | 2173.6259
| NIPLE DUPLO GALVANIZADO, DN 1 1/2", ASTM 197. | pç | 3 |  |  |  |  | 3.79 | 11.37
| UNIÃO COM ASSENTO CÔNICO DE BRONZE 1 1/2", ASTM 197 | pç | 1 |  |  |  |  | 28.6402 | 28.6402
| VÁLVULA DE RETENÇÃO COM ROSCAS, DN 1 1/2", BRONZE | pç | 1 |  |  |  |  | 73.5432 | 73.5432
| REGISTRO DE GAVETA COM ROSCAS E VOLANTE, DN 1 1/2", BRONZE. | pç | 1 |  |  |  |  | 34.6631 | 34.6631
| BUCHA DE REDUÇÃO GALVANIZADA COM ROSCAS, DN 2"x1 1/2", ASTM 197 | pç | 1 |  |  |  |  | 9.9757 | 9.9757
| FLANGE COM SEXTAVADO GALVANIZADO COM ROSCAS, DN 2", ASTM 197 | pç | 2 |  |  |  |  | 10.6969 | 21.3939
| MANGOTE FLEXIVEL COM FLANGES PN 10 DN 1.1/2" LANCE 10 M | unid | 2 |  |  |  |  | 415 | 830
| NIPLE DUPLO GALVANIZADO, DN 2", ASTM 197. | pç | 1 |  |  |  |  | 8.2501 | 8.2501
| LUVA DE REDUÇÃO GALVANIZADA COM ROSCAS, DN 2 1/2"x2", ASTM 197. | pç | 1 |  |  |  |  | 14.8377 | 14.8377
| NIPLE DUPLO GALVANIZADO, DN 2 1/2", ASTM 197. | pç | 1 |  |  |  |  | 13.0026 | 13.0026
| FLANGE COM SEXTAVADO GALVANIZADO COM ROSCAS, DN 2 1/2", ASTM A-197. | pç | 2 |  |  |  |  | 46.3843 | 92.7686
| CURVA 45º COM FLANGES PN10, DN 50, FºFº. | pç | 1 |  |  |  |  | 80.7285 | 80.7285
| TÊ COM FLANGES PN10, DN 150 x 50, FºFº. | pç | 2 |  |  |  |  | 289.008 | 578.0159
| REDUÇÃO CONCÊNTRICA COM FLANGES, DN 150x100, L=0,30m, FºFº. | pç | 1 |  |  |  |  | 239.7751 | 239.7751
| PLACA DE REDUÇÃOFºFº, PN10, DN 100x50, 5,000kg. | pç | 1 |  |  |  |  | 79.97 | 79.97
| VENTOSA DE TRÍPLICE FUNÇÃO, DN 50, FºFº. | pç | 1 |  |  |  |  | 290.6225 | 290.6225
| TUBO COM FLANGES, PN10 FoFo DN 150 X 4,00 120,000 kg | pç | 1 |  |  |  |  | 917.0755 | 917.0755
| FLANGE CEGO FºFº DÚCTIL, DN 150. | pç | 1 |  |  |  |  | 68.38 | 68.38
| BUCHA DE REDUÇÃO GALVANIZADO COM ROSCAS, DN 2 1/2"x2", ASTM A-197. | pç | 1 |  |  |  |  | 12.2823 | 12.2823
| LUVA GALVANIZADA COM ROSCA, DN 2", ASTM 197. | pç | 1 |  |  |  |  | 7.7499 | 7.7499
| ADAPTADOR PVC PBA, DN 50, COM PONTA E ROSCA. | pç | 1 |  |  |  |  | 8.3612 | 8.3612
| CORRENTE TIPO SÃO CAETANO,DN 3/16", SAE 1008/1010. | m | 80 |  |  |  |  | 12.017 | 961.3609
| C90 PVC PBA PB JE DN 50 | PÇ | 1 |  |  |  |  | 13.2856 | 13.2856
| ANEL DE BORRACHA P/ PVC PBA JE DN 50 | pç | 46 |  |  |  |  | 0.83035 | 38.1961
| EXTREMIDADE PVC PBA BF JE DN 50 | pç | 5 |  |  |  |  | 42.9937 | 214.9684
| REDUÇÃO COM FLANGES PN10 FoFo DN 80 X 50 8,400 kg | pç | 4 |  |  |  |  | 67.9849 | 271.9397
| VSCF25 FoFo DN 50 5,800 kg | pç | 1 |  |  |  |  | 130.7801 | 130.7801
| REGISTRO CHATO COM FLANGES, PN10 FoFo DN 50 13,000 kg | pç | 2 |  |  |  |  | 251.8729 | 503.7457
| TÊ COM FLANGES 10 FoFo DN 80 X 50 19,000 kg | pç | 2 |  |  |  |  | 109.7907 | 219.5815
| ADAPTADOR PVC PBA, DN 50, COM PONTA E ROSCA. | pç | 2 |  |  |  |  | 8.3612 | 16.7223
| LUVA GALVANIZADA COM ROSCAS, DN 2" ASTM A-197. | pç | 11 |  |  |  |  | 12.6167 | 138.7838
| UNIÃO COM ASSENTO CÔNICO DE BRONZE, DN 2", ASTM A-197. | pç | 3 |  |  |  |  | 39.8683 | 119.605
| NIPLE DUPLO GALVANIZADO, DN 2" ASTM A-197. | pç | 5 |  |  |  |  | 8.2458 | 41.2292
| REGISTRO DE GAVETA COM ROSCAS E VOLANTE, BRONZE, DN 2". | pç | 3 |  |  |  |  | 63.9024 | 191.7071
| COTOVELO GALVANIZADO 90º COM ROSCAS, DN 2", ASTM A-197. | pç | 8 |  |  |  |  | 11.0713 | 88.5707
| BUCHA DE REDUÇÃO GALVANIZADO COM ROSCAS, DN 2 1/2"x2", ASTM A-197. | pç | 4 |  |  |  |  | 12.2823 | 49.129
| FLANGE COM SEXTAVADO GALVANIZADO COM ROSCAS, DN 2 1/2", ASTM A-197. | pç | 4 |  |  |  |  | 46.3843 | 185.5371
| VÁLVULA COM ROSCA E BÓIA, DN 2", BRONZE. | pç | 1 |  |  |  |  | 76.1154 | 76.1154
| RESERVATÓRIO EM PVC REFORÇADO COM FIBRA DE VIDRO, COM TAMPA, CAP=20.000litros. | pç | 1 |  |  |  |  | 4843.7088 | 4843.7088
| TÊ GALVANIZADO COM ROSCAS, DN 2", ASTM A-197. | pç | 1 |  |  |  |  | 14.5427 | 14.5427
| COTOVELO GALVANIZADO 45º COM ROSCAS, DN 2", ASTM A-197. | pç | 6 |  |  |  |  | 11.129 | 66.774
| CHUMBADOR PARABOLT #1/2" | pç | 12 |  |  |  |  | 5.5357 | 66.428
| ANEL DE BORRACHA P/ PVC PBA JE DN 50 | pç | 246 |  |  |  |  | 0.83035 | 204.2661
| CAP PVC PBA JE DN 50 | pç | 8 |  |  |  |  | 2.5141 | 20.1129
| TÊ PVC PBA BBB JE DN 50 | pç | 7 |  |  |  |  | 7.5077 | 52.5542
| C90' PVC PBA PB JE DN 50 | PÇ | 2 |  |  |  |  | 13.2856 | 26.5712
| LUVA SIMPLES PVC PBA DN 50 | pç | 3 |  |  |  |  | 11.9247 | 35.7742
| COLAR DE TOMADA COM TRAVAS, JR PVC LP DN 50 X 3/4' | pç | 7.2 |  |  |  |  | 4.4055 | 31.7194
| LUVA DE REDUÇÃO PVC JS DN 25 X 20 | pç | 7.2 |  |  |  |  | 0.64583 | 4.65
| LUVA PVC JS DN 25 | pç | 14.4 |  |  |  |  | 0.40364 | 5.8125
| CURVA 45º PVC JS DN 25 | pç | 7.2 |  |  |  |  | 1.1071 | 7.9714
| CURVA 90º PVC JS DN 25 | pç | 7.2 |  |  |  |  | 1.4646 | 10.5454
| CX. COMPLETA P/ HIDRÔMETRO P/ EMBUTIR EM PAREDE OUMURETA, EM CHAPA DE ALUMÍNIO C/ TEMPERA H34, LIGA 5052, e=1.20mm, DIMENSÕES INTERNAS DE 0.38X0.26X0.12m | unid | 7.2 |  |  |  |  | 28.8316 | 207.5875
| HIDRÔMETRO UNIJATO MAGNÉTICO C/ RELOJOARIA SECA, S/ OPÇÃO DE SAÍDA P/ TELEMETRIA, CLASSE B, 1,5 m3/h x 1/2' | unid | 7.2 |  |  |  |  | 33.214 | 239.1408
| LOTE II : M - ANGICO | [7 empty] | 16822.3863
| VÁLVULA DE PÉ COM CRIVO, DN 1 1/2", BRONZE. | pç | 1 |  |  |  |  | 39.4458 | 39.4458
| LUVA DE REDUÇÃO GALVANIZADA COM ROSCAS, DN 1 1/2"x1", ASTM 197. | pç | 2 |  |  |  |  | 5.1446 | 10.2891
| NIPLE DUPLO GALVANIZADO, DN 1", ASTM 197. | pç | 2 |  |  |  |  | 2.4311 | 4.8622
| CONJUNTO MOTOR BOMBA (Q=0,77L/s ; HMT= 31m.c.a. ; POT =1,5cv) | conj | 2 |  |  |  |  | 826.9018 | 1653.8036
| NIPLE DUPLO GALVANIZADO, DN 1 1/2", ASTM 197. | pç | 3 |  |  |  |  | 3.7957 | 11.3871
| UNIÃO COM ASSENTO CÔNICO DE BRONZE 1 1/2", ASTM 197 | pç | 1 |  |  |  |  | 28.6402 | 28.6402
| VÁLVULA DE RETENÇÃO COM ROSCAS, DN 1 1/2", BRONZE | pç | 1 |  |  |  |  | 73.5432 | 73.5432
| REGISTRO DE GAVETA COM ROSCAS E VOLANTE, DN 1 1/2", BRONZE. | pç | 1 |  |  |  |  | 34.6631 | 34.6631
| BUCHA DE REDUÇÃO GALVANIZADA COM ROSCAS, DN 2"x1 1/2", ASTM 197 | pç | 1 |  |  |  |  | 9.9757 | 9.9757
| FLANGE COM SEXTAVADO GALVANIZADO COM ROSCAS, DN 2", ASTM 197 | pç | 2 |  |  |  |  | 10.6969 | 21.3939
| MANGOTE FLEXIVEL COM FLANGES PN 10 DN 1.1/2" LANCE 10 M | unid | 2 |  |  |  |  | 4151.7504 | 8303.5008
| NIPLE DUPLO GALVANIZADO, DN 2", ASTM 197. | pç | 1 |  |  |  |  | 8.2501 | 8.2501
| LUVA DE REDUÇÃO GALVANIZADA COM ROSCAS, DN 2 1/2"x2", ASTM 197. | pç | 1 |  |  |  |  | 14.8377 | 14.8377
| NIPLE DUPLO GALVANIZADO, DN 2 1/2", ASTM 197. | pç | 1 |  |  |  |  | 13.0026 | 13.0026
| FLANGE COM SEXTAVADO GALVANIZADO COM ROSCAS, DN 2 1/2", ASTM A-197. | pç | 2 |  |  |  |  | 46.3843 | 92.7686
| CURVA 45º COM FLANGES PN10, DN 50, FºFº. | pç | 1 |  |  |  |  | 80.7285 | 80.7285
| TÊ COM FLANGES PN10, DN 150 x 50, FºFº. | pç | 2 |  |  |  |  | 289.008 | 578.0159
| REDUÇÃO CONCÊNTRICA COM FLANGES, DN 150x100, L=0,30m, FºFº. | pç | 1 |  |  |  |  | 239.7751 | 239.7751
| PLACA DE REDUÇÃOFºFº, PN10, DN 100x50, 5,000kg. | pç | 1 |  |  |  |  | 79.97 | 79.97
| VENTOSA DE TRÍPLICE FUNÇÃO, DN 50, FºFº. | pç | 1 |  |  |  |  | 290.6225 | 290.6225
| TUBO COM FLANGES, PN10 FoFo DN 150 X 4,00 120,000 kg | pç | 1 |  |  |  |  | 917.0755 | 917.0755
| FLANGE CEGO FºFº DÚCTIL, DN 150. | pç | 1 |  |  |  |  | 68.38 | 68.38
| BUCHA DE REDUÇÃO GALVANIZADO COM ROSCAS, DN 2 1/2"x2", ASTM A-197. | pç | 1 |  |  |  |  | 12.2823 | 12.2823
| LUVA GALVANIZADA COM ROSCA, DN 2", ASTM 197. | pç | 1 |  |  |  |  | 7.7499 | 7.7499
| ADAPTADOR PVC PBA, DN 50, COM PONTA E ROSCA. | pç | 1 |  |  |  |  | 8.3612 | 8.3612
| CORRENTE TIPO SÃO CAETANO,DN 3/16", SAE 1008/1010. | m | 80 |  |  |  |  | 12.017 | 961.3609
| CURVA 90º PVC PBA PB JE DN 50 | pç | 1 |  |  |  |  | 13.2856 | 13.2856
| ANEL DE BORRACHA P/ PVC PBA JE DN 50 | pç | 77 |  |  |  |  | 0.83035 | 63.937
| EXTREMIDADE PVC PBA BF JE DN 50 | pç | 8 |  |  |  |  | 42.9937 | 343.9495
| REDUÇÃO COM FLANGES PN10 FoFo DN 80 X 50 8,400 kg | pç | 6 |  |  |  |  | 67.9849 | 407.9095
| VSCF25 FoFo DN 50 5,800 kg | pç | 1 |  |  |  |  | 130.7801 | 130.7801
| REGISTRO CHATO COM FLANGES, PN10 FoFo DN 50 13,000 kg | pç | 3 |  |  |  |  | 251.8729 | 755.6186
| TÊ COM FLANGES 10 FoFo DN 80 X 50 19,000 kg | pç | 3 |  |  |  |  | 109.7907 | 329.3722
| ADAPTADOR PVC PBA, DN 50, COM PONTA E ROSCA. | pç | 2 |  |  |  |  | 8.3612 | 16.7223
| LUVA GALVANIZADA COM ROSCAS, DN 2" ASTM A-197. | pç | 9 |  |  |  |  | 12.6167 | 113.5504
| UNIÃO COM ASSENTO CÔNICO DE BRONZE, DN 2", ASTM A-197. | pç | 3 |  |  |  |  | 39.8683 | 119.605
| NIPLE DUPLO GALVANIZADO, DN 2" ASTM A-197. | pç | 5 |  |  |  |  | 8.2458 | 41.2292
| REGISTRO DE GAVETA COM ROSCAS E VOLANTE, BRONZE, DN 2". | pç | 3 |  |  |  |  | 63.9024 | 191.7071
| COTOVELO GALVANIZADO 90º COM ROSCAS, DN 2", ASTM A-197. | pç | 6 |  |  |  |  | 11.0713 | 66.428
| BUCHA DE REDUÇÃO GALVANIZADO COM ROSCAS, DN 2 1/2"x2", ASTM A-197. | pç | 3 |  |  |  |  | 12.2823 | 36.8468
| FLANGE COM SEXTAVADO GALVANIZADO COM ROSCAS, DN 2 1/2", ASTM A-197. | pç | 3 |  |  |  |  | 46.3843 | 139.1528
| VÁLVULA COM ROSCA E BÓIA, DN 2", BRONZE. | pç | 1 |  |  |  |  | 76.1154 | 76.1154
| RESERVATÓRIO EM PVC REFORÇADO COM FIBRA DE VIDRO, COM TAMPA, CAP=15.000litros. | pç | 1 |  |  |  |  | 52 | 52
| TÊ GALVANIZADO COM ROSCAS, DN 2", ASTM A-197. | pç | 1 |  |  |  |  | 14.5542 | 14.5542
| CHUMBADOR PARABOLT #1/2" | pç | 12 |  |  |  |  | 5.5357 | 66.428
| AD PVC PBA BR JE DN 50 | PC | 1 |  |  |  |  | 15.53 | 15.53
| L FoMa BSP DN 2 0,396 kg | PC | 1 |  |  |  |  | 7.7482 | 7.7482
| UNIÃO C/ ASS. CON. BRONZE / FERRO FoMa BSP DN 2' 1,183 kg | PC | 1 |  |  |  |  | 39.8704 | 39.8704
| NP DP FoMa BSP DN 2 0,494 kg | PC | 1 |  |  |  |  | 8.2501 | 8.2501
| REGISTRO DE GAVETA COM ROSCAS E VOLANTE, BRONZE, DN 2". | PC | 1 |  |  |  |  | 63.9024 | 63.9024
| COTOVELO FoMa BSP DN 2' 0,660 kg | PC | 1 |  |  |  |  | 11.0734 | 11.0734
| TE FoMa BSP DN 2' 0,958 kg | PC | 1 |  |  |  |  | 14.5554 | 14.5554
| B RD FoMa NPT CL. 150 DN 2' X 1' 0,354 kg | PC | 1 |  |  |  |  | 5.9915 | 5.9915
| REGISTRO GLOBO EM BRONZE ROSC. DE 1" | PC | 1 |  |  |  |  | 83.5551 | 83.5551
| RALO SECO PVC RÍGIDO | PC | 1 |  |  |  |  | 16.5888 | 16.5888
| T PVC EP PB JS DN 40 | M | 6.3 |  |  |  |  | 1.38 | 8.694
| JOELHO 90o PVC JS DN 40 | PC | 1 |  |  |  |  | 2.75 | 2.75
| LOTE II : N - FLÓRIDA | [7 empty] | 5214.1881
| COTOVELO FoMa BSP DN 1', COM ROSCAS 0,210 kg | pç | 3 | 12.5549 | 37.66 |  |  | 12.5549 | 37.6647
| CURVA DE 45º FÊMEA COM ROSCA BSP, ASTM A-197, DN 1" | pç | 2 | 12.7782 | 25.56 |  |  | 12.7782 | 25.5563
| VÁLVULA DE RETENÇÃO HORIZONTAL EM BRONZE, DN 1" | pç | 1 | 21.9466 | 21.95 |  |  | 21.9466 | 21.9466
| REGISTRO DE GAVETA COM ROSCAS E VOLANTE, BRONZE, DN 1". | pç | 1 | 28.1627 | 28.16 |  |  | 28.1627 | 28.1627
| NIPLE DUPLO GALVANIZADO, DN 1" ASTM A-197. | pç | 1 | 3.6212 | 3.62 |  |  | 3.6212 | 3.6212
| UNIÃO COM ASSENTO CÔNICO BRONZE / FERRO FoMa BSP DN 1' 0,354 kg | pç | 1 | 43.0578 | 43.06 |  |  | 43.0578 | 43.0578
| MANÔMETRO CWRM-100-10-40, DN1/2". | pç | 1 | 155.6906 | 155.69 |  |  | 155.6906 | 155.6906
| NIPLE DUPLO GALVANIZADO, DN 1" ASTM A-120 | pç | 1 | 3.6212 | 3.62 |  |  | 3.6212 | 3.6212
| VÁLVULA DE AGULHA MOD. AM-45 COM ROSCA BSP, INOX, DN 1/2". | pç | 1 | 126.859 | 126.86 |  |  | 126.859 | 126.859
| BUCHA DE REDUÇÃO GALVANIZADO COM ROSCAS, DN 1x 1/2", ASTM A-197. | pç | 2 | 2.9754 | 5.95 |  |  | 2.9754 | 5.9508
| TÊ GALVANIZADO COM ROSCAS, DN 1", ASTM A-197. | pç | 2 | 14.5542 | 29.11 |  |  | 14.5542 | 29.1084
| COTOVELO FoMa BSP DN 1', COM ROSCAS 0,210 kg | pç | 1 | 12.5549 | 12.55 |  |  | 12.5549 | 12.5549
| LUVA GALVANIZADA COM ROSCAS, DN 1" ASTM A-120. | pç | 3 | 12.6167 | 37.85 |  |  | 12.6167 | 37.8501
| CONJUNTO MOTOR-BOMBA PARA POÇO PROFUNDO (Q=0,39L/s ; HMT= 95m.c.a. ; POT =1,5cv) | unid | 1 | 1160.1836 | 1160.18 |  |  | 1160.1836 | 1160.18
| ADAPTADOR PVC PBA, DN 50, COM PONTA E ROSCA. | pç | 2 | 8.3612 | 16.72 |  |  | 8.3612 | 16.7223
| LUVA GALVANIZADA COM ROSCAS, DN 2" ASTM A-197. | pç | 9 | 12.6167 | 113.55 |  |  | 12.6167 | 113.5504
| UNIÃO COM ASSENTO CÔNICO DE BRONZE, DN 2", ASTM A-197. | pç | 3 | 39.8683 | 119.61 |  |  | 39.8683 | 119.605
| NIPLE DUPLO GALVANIZADO, DN 2" ASTM A-197. | pç | 5 | 8.2458 | 41.23 |  |  | 8.2458 | 41.2292
| REGISTRO DE GAVETA COM ROSCAS E VOLANTE, BRONZE, DN 2". | pç | 3 | 63.9024 | 191.71 |  |  | 63.9024 | 191.7071
| COTOVELO GALVANIZADO 90º COM ROSCAS, DN 2", ASTM A-197. | pç | 6 | 11.0713 | 66.43 |  |  | 11.0713 | 66.428
| BUCHA DE REDUÇÃO GALVANIZADO COM ROSCAS, DN 2 1/2"x2", ASTM A-197. | pç | 3 | 12.2823 | 36.85 |  |  | 12.2823 | 36.8468
| FLANGE COM SEXTAVADO GALVANIZADO COM ROSCAS, DN 2 1/2", ASTM A-197. | pç | 3 | 46.3843 | 139.15 |  |  | 46.3843 | 139.1528
| VÁLVULA COM ROSCA E BÓIA, DN 2", BRONZE. | pç | 1 | 76.1154 | 76.12 |  |  | 76.1154 | 76.1154
| RESERVATÓRIO EM PVC REFORÇADO COM FIBRA DE VIDRO, COM TAMPA, CAP=10.000litros. | pç | 1 | 2421.8544 | 2421.85 |  |  | 2421.8544 | 2421.8544
| TÊ GALVANIZADO COM ROSCAS, DN 2", ASTM A-197. | pç | 1 | 14.5542 | 14.55 |  |  | 14.5542 | 14.5542
| CHUMBADOR PARABOLT #1/2" | pç | 12 | 5.5357 | 66.43 |  |  | 5.5357 | 66.428
| ADAPTADOR PVC PBA, DN 50, COM PONTA E ROSCA. | pç | 1 | 8.3612 | 8.36 |  |  | 8.3612 | 8.3612
| LUVA GALVANIZADA COM ROSCAS, DN 2" ASTM A-197. | pç | 1 | 12.6167 | 12.62 |  |  | 12.6167 | 12.6167
| UNIÃO COM ASSENTO CÔNICO DE BRONZE, DN 2", ASTM A-197. | pç | 1 | 39.8683 | 39.87 |  |  | 39.8683 | 39.8683
| NIPLE DUPLO GALVANIZADO, DN 2" ASTM A-197. | pç | 1 | 8.2458 | 8.25 |  |  | 8.2458 | 8.2458
| REGISTRO DE GAVETA COM ROSCAS E VOLANTE, BRONZE, DN 2". | pç | 1 | 63.9024 | 63.9 |  |  | 63.9024 | 63.9024
| COTOVELO GALVANIZADO 90º COM ROSCAS, DN 2", ASTM A-197. | pç | 1 | 11.0713 | 11.07 |  |  | 11.0713 | 11.0713
| TÊ GALVANIZADO COM ROSCAS, DN 2", ASTM A-197. | pç | 1 | 14.5542 | 14.55 |  |  | 14.5542 | 14.5542
| BUCHA DE REDUÇÃO GALVANIZADO COM ROSCAS, DN 2"x1", ASTM A-197. | pç | 2 | 7.7615 | 15.52 |  |  | 7.7615 | 15.5229
| TORNEIRA CROMADA ROSCÁVEL P/ JARDIM, DIÂMETRO = 1/2' | unid | 2 | 18.4522 | 36.9 |  |  | 15.48 | 30.96
| CORPO CX. SECA PVC DN 100 X 100 X 40 | pç | 1 | 4.3132 | 4.31 |  |  | 4.54 | 4.54
| GRELHA QUADR. (BRANCA/CROM.) DN 100 | pç | 1 | 1.1879 | 1.19 |  |  | 1.25 | 1.25
| COTOVELO 90º SOLDÁVEL MARRON PVC. DN 40MM | pç | 1 | 7.2771 | 7.28 |  |  | 7.2771 | 7.2771
| LOTE II : O - LAGOA DOURADA | [7 empty] | 44110.9849
| VÁLVULA DE PÉ COM CRIVO, DN 1 1/2", BRONZE. | pç | 1 |  |  |  |  | 39.4458 | 39.4458
| LUVA DE REDUÇÃO GALVANIZADA COM ROSCAS, DN 1 1/2"x1", ASTM 197. | pç | 2 |  |  |  |  | 5.1446 | 10.2891
| NIPLE DUPLO GALVANIZADO, DN 1", ASTM 197. | pç | 2 |  |  |  |  | 2.4311 | 4.8622
| CONJUNTO MOTOR BOMBA (Q=0,28L/s ; HMT= 33m.c.a. ; POT =1,0cv) | conj | 2 |  |  |  |  | 740.9606 | 1481.9212
| NIPLE DUPLO GALVANIZADO, DN 1 1/2", ASTM 197. | pç | 3 |  |  |  |  | 3.79 | 11.37
| UNIÃO COM ASSENTO CÔNICO DE BRONZE 1 1/2", ASTM 197 | pç | 1 |  |  |  |  | 28.6402 | 28.6402
| VÁLVULA DE RETENÇÃO COM ROSCAS, DN 1 1/2", BRONZE | pç | 1 |  |  |  |  | 73.5432 | 73.5432
| REGISTRO DE GAVETA COM ROSCAS E VOLANTE, DN 1 1/2", BRONZE. | pç | 1 |  |  |  |  | 34.6631 | 34.6631
| BUCHA DE REDUÇÃO GALVANIZADA COM ROSCAS, DN 2"x1 1/2", ASTM 197 | pç | 1 |  |  |  |  | 9.9757 | 9.9757
| FLANGE COM SEXTAVADO GALVANIZADO COM ROSCAS, DN 2", ASTM 197 | pç | 2 |  |  |  |  | 10.6969 | 21.3939
| MANGOTE FLEXIVEL COM FLANGES PN 10 DN 1.1/2" LANCE 10 M | unid | 2 |  |  |  |  | 4151.7504 | 8303.5008
| NIPLE DUPLO GALVANIZADO, DN 2", ASTM 197. | pç | 1 |  |  |  |  | 8.2501 | 8.2501
| LUVA DE REDUÇÃO GALVANIZADA COM ROSCAS, DN 2 1/2"x2", ASTM 197. | pç | 1 |  |  |  |  | 14.8377 | 14.8377
| NIPLE DUPLO GALVANIZADO, DN 2 1/2", ASTM 197. | pç | 1 |  |  |  |  | 13.0026 | 13.0026
| FLANGE COM SEXTAVADO GALVANIZADO COM ROSCAS, DN 2 1/2", ASTM A-197. | pç | 2 |  |  |  |  | 46.3843 | 92.7686
| CURVA 45º COM FLANGES PN10, DN 50, FºFº. | pç | 1 |  |  |  |  | 80.7285 | 80.7285
| TÊ COM FLANGES PN10, DN 150 x 50, FºFº. | pç | 2 |  |  |  |  | 289.008 | 578.0159
| REDUÇÃO CONCÊNTRICA COM FLANGES, DN 150x100, L=0,30m, FºFº. | pç | 1 |  |  |  |  | 239.7751 | 239.7751
| PLACA DE REDUÇÃOFºFº, PN10, DN 100x50, 5,000kg. | pç | 1 |  |  |  |  | 79.97 | 79.97
| VENTOSA DE TRÍPLICE FUNÇÃO, DN 50, FºFº. | pç | 1 |  |  |  |  | 290.6225 | 290.6225
| TUBO COM FLANGES, PN10 FoFo DN 150 X 4,00 120,000 kg | pç | 1 |  |  |  |  | 917.0755 | 917.0755
| FLANGE CEGO FºFº DÚCTIL, DN 150. | pç | 1 |  |  |  |  | 68.38 | 68.38
| BUCHA DE REDUÇÃO GALVANIZADO COM ROSCAS, DN 2 1/2"x2", ASTM A-197. | pç | 1 |  |  |  |  | 12.2823 | 12.2823
| LUVA GALVANIZADA COM ROSCA, DN 2", ASTM 197. | pç | 1 |  |  |  |  | 7.7499 | 7.7499
| ADAPTADOR PVC PBA, DN 50, COM PONTA E ROSCA. | pç | 1 |  |  |  |  | 8.3612 | 8.3612
| CORRENTE TIPO SÃO CAETANO,DN 3/16", SAE 1008/1010. | m | 80 |  |  |  |  | 12.017 | 961.3609
| CURVA 22º30' PVC PBA PB JE DN 50 | pç | 5 |  |  |  |  | 11.7172 | 58.5858
| CURVA 45º PVC PBA PB JE DN 50 | pç | 3 |  |  |  |  | 12.1785 | 36.5354
| ANEL DE BORRACHA P/ PVC PBA JE DN 50 | pç | 935 |  |  |  |  | 0.83035 | 776.3773
| EXTREMIDADE PVC PBA BF JE DN 50 | pç | 93 |  |  |  |  | 42.9937 | 3998.4124
| REDUÇÃO COM FLANGES PN10 FoFo DN 80 X 50 8,400 kg | pç | 74 |  |  |  |  | 67.9849 | 5030.8835
| VSCF25 FoFo DN 50 5,800 kg | pç | 18 |  |  |  |  | 130.7801 | 2354.0425
| REGISTRO CHATO COM FLANGES, PN10 FoFo DN 50 13,000 kg | pç | 37 |  |  |  |  | 251.8729 | 9319.2957
| TÊ COM FLANGES 10 FoFo DN 80 X 50 19,000 kg | pç | 37 |  |  |  |  | 109.7907 | 4062.2571
| ADAPTADOR PVC PBA, DN 50, COM PONTA E ROSCA. | pç | 2 |  |  |  |  | 8.3612 | 16.7223
| LUVA GALVANIZADA COM ROSCAS, DN 2" ASTM A-197. | pç | 11 |  |  |  |  | 12.6167 | 138.7838
| UNIÃO COM ASSENTO CÔNICO DE BRONZE, DN 2", ASTM A-197. | pç | 3 |  |  |  |  | 39.8683 | 119.605
| NIPLE DUPLO GALVANIZADO, DN 2" ASTM A-197. | pç | 5 |  |  |  |  | 8.2458 | 41.2292
| REGISTRO DE GAVETA COM ROSCAS E VOLANTE, BRONZE, DN 2". | pç | 3 |  |  |  |  | 63.9 | 191.7
| COTOVELO GALVANIZADO 90º COM ROSCAS, DN 2", ASTM A-197. | pç | 6 |  |  |  |  | 11.0713 | 66.428
| BUCHA DE REDUÇÃO GALVANIZADO COM ROSCAS, DN 2 1/2"x2", ASTM A-197. | pç | 4 |  |  |  |  | 12.2823 | 49.129
| FLANGE COM SEXTAVADO GALVANIZADO COM ROSCAS, DN 2 1/2", ASTM A-197. | pç | 4 |  |  |  |  | 46.3843 | 185.5371
| VÁLVULA COM ROSCA E BÓIA, DN 2", BRONZE. | pç | 1 |  |  |  |  | 76.12 | 76.12
| RESERVATÓRIO EM PVC REFORÇADO COM FIBRA DE VIDRO, COM TAMPA, CAP=10.000litros. | pç | 1 |  |  |  |  | 2421.8544 | 2421.8544
| TÊ GALVANIZADO COM ROSCAS, DN 2", ASTM A-197. | pç | 1 |  |  |  |  | 14.5542 | 14.5542
| COTOVELO GALVANIZADO 45º COM ROSCAS, DN 2", ASTM A-197. | pç | 6 |  |  |  |  | 11.129 | 66.774
| CHUMBADOR PARABOLT #1/2" | pç | 12 |  |  |  |  | 5.5357 | 66.428
| ANEL DE BORRACHA P/ PVC PBA JE DN 50 | pç | 61 |  |  |  |  | 0.83035 | 50.6514
| CAP PVC PBA JE DN 50 | pç | 2 |  |  |  |  | 2.5141 | 5.0282
| TÊ PVC PBA BBB JE DN 50 | pç | 1 |  |  |  |  | 7.5077 | 7.5077
| CURVA 90º PVC PBA PB JE DN 50 | pç | 1 |  |  |  |  | 13.2856 | 13.2856
| COLAR DE TOMADA COM TRAVAS, JR PVC LP DN 50 X 3/4' | pç | 22 |  |  |  |  | 4.4055 | 96.9203
| LUVA DE REDUÇÃO PVC JS DN 25 X 20 | pç | 22 |  |  |  |  | 0.64583 | 14.2082
| LUVA PVC JS DN 25 | pç | 44 |  |  |  |  | 0.40364 | 17.7603
| CURVA 45º PVC JS DN 25 | pç | 22 |  |  |  |  | 1.1071 | 24.3569
| CURVA 90º PVC JS DN 25 | pç | 22 |  |  |  |  | 1.4646 | 32.2222
| CX. COMPLETA P/ HIDRÔMETRO P/ EMBUTIR EM PAREDE OUMURETA, EM CHAPA DE ALUMÍNIO C/ TEMPERA H34, LIGA 5052, e=1.20mm, DIMENSÕES INTERNAS DE 0.38X0.26X0.12m | unid | 22 |  |  |  |  | 28.8316 | 634.2952
| HIDRÔMETRO UNIJATO MAGNÉTICO C/ RELOJOARIA SECA, S/ OPÇÃO DE SAÍDA P/ TELEMETRIA, CLASSE B, 1,5 m3/h x 1/2' | unid | 22 |  |  |  |  | 33.214 | 730.7081
| LOTE II : P - PIRANHAS | [7 empty] | 4118.02
| VENTOSA SIMPLES DE FERRO FUNDIDO ROSC.INC.CONEXÕES Ø 75MM | un | 1,00 | 367,14 | 367,14 |  |  | 367,14 | 367.14
| REGISTRO GAVETA BRUTO, D = 75 MM (3") - (DECA OU SIMILAR) | un | 1,00 | 220,77 | 220,77 |  |  | 220,77 | 220.77
| VÁLVULA RETENÇÃO HORIZONTAL, D = 75 MM (3") | un | 1,00 | 167,43 | 167,43 |  |  | 167,43 | 167.43
| REGISTRO GAVETA BRUTO, D = 75 MM (3") - (DECA OU SIMILAR) | un | 5,00 | 220,77 | 1.103,85 |  |  | 220,77 | 1103.85
| FORNECIMENTO DE REGISTRO DE GAVETA EM FERRO FUNDIDO, COM BOLSAS PARA TUBO DE FERRO DÚCTIL, CUNHA DE BORRACHA, CABEÇOTE, PN 16, TIPO "EURO 25", DIAM. = 100MM | un | 1,00 | 341,66 | 341,66 |  |  | 341,66 | 341.66
| FORNECIMENTO DE JOELHO 90 DE FERRO GALVANIZADO DE 3" | un | 11,00 | 33,89 | 372,79 |  |  | 33,89 | 372.79
| TÊ DE 90º DE PVC RÍGIDO ROSCÁVEL DIÂM = 4" | un | 2,00 | 75,03 | 150,06 |  |  | 75,03 | 150.06
| FORNECIMENTO DE CURVA 90 DE FERRO GALVANIZADO DE 3" | un | 11,00 | 81,78 | 899,58 |  |  | 81,78 | 899.58
| REGISTRO GAVETA BRUTO, D = 50 MM (2") - (DECA OU SIMILAR) | un | 4,00 | 34,62 | 138,48 |  |  | 34,62 | 138.48
| TÊ 90º DE PVC RÍGIDO SOLDÁVEL, MARROM DIÂM = 50MM | un | 2,00 | 3,98 | 7,96 |  |  | 3,98 | 7.96
| FORNECIMENTO DE JOELHO 45 DE FERRO GALVANIZADO DE 3" | un | 1,00 | 35,69 | 35,69 |  |  | 35,69 | 35.69
| FORNECIMENTO DE JOELHO 90 DE FERRO GALVANIZADO DE 3" | un | 1,00 | 33,89 | 33,89 |  |  | 33,89 | 33.89
| FORNECIMENTO DE JOELHO 90 DE FERRO GALVANIZADO DE 2" | un | 2,00 | 29,07 | 58,14 |  |  | 29,07 | 58.14
| FORNECIMENTO DE JOELHO 45 DE FERRO GALVANIZADO DE 2" | un | 2,00 | 13,93 | 27,86 |  |  | 13,93 | 27.86
| FORNECIMENTO DE TE DE FERRO GALVANIZADO DE 2" | un | 6,00 | 29,30 | 175,80 |  |  | 29,30 | 175.8
| CAP DE PVC RÍGIDO SOLDÁVEL, MARROM, DIÂM = 50MM | un | 6,00 | 2,82 | 16,92 |  |  | 2,82 | 16.92
| LOTE II : Q - BANDEIRA E JUÁ | [7 empty] | 8473.19
| FORNECIMENTO DE VENTOSA SIMPLES EM FERRO FUNDIDO, COM ROSCA, DIAM. = 2" | un | 1,00 |  |  |  |  | 604,49 | 604.49
| REGISTRO GAVETA BRUTO, D = 100 MM (4") - (DECA OU SIMILAR) | un | 1,00 |  |  |  |  | 327,70 | 327.7
| ADAPTADOR DE PVC RÍGIDO SOLDÁVEL CURTO C/ BOLSA E ROSCA P/ REGISTRO DIÂM = 110MM X 4" | un | 1,00 |  |  |  |  | 36,64 | 36.64
| FORNECIMENTO DE UNIÃO DE FERRO GALVANIZADO ASSENTO BRONZE DE 4" | un | 2,00 |  |  |  |  | 110,13 | 220.26
| VÁLVULA RETENÇÃO HORIZONTAL, D = 100 MM (4") | un | 1,00 |  |  |  |  | 410,59 | 410.59
| LUVA REDUÇÃO FERRO GALVANIZADO D = 139MM (5") X 113MM (4") | un | 1,00 |  |  |  |  | 96,03 | 96.03
| FORNECIMENTO DE VENTOSA TRÍPLICE FUNÇÃO, PN 16, DIAM = 80MM | un | 1,00 |  |  |  |  | 1.270,01 | 1270.01
| TÊ DE REDUÇÃO 90º DE PVC RÍGIDO SOLDÁVEL, MARROM DIÂM = 75 X 50MM | un | 2,00 |  |  |  |  | 14,61 | 29.22
| REGISTRO GAVETA BRUTO, D = 50 MM (2") - (DECA OU SIMILAR) | un | 1,00 |  |  |  |  | 46,74 | 46.74
| VÁLVULA RETENÇÃO HORIZONTAL, D = 75 MM (3") | un | 1,00 |  |  |  |  | 244,38 | 244.38
| REGISTRO GAVETA BRUTO, D = 75 MM (3") - (DECA OU SIMILAR) | un | 5,00 |  |  |  |  | 324,11 | 1620.55
| FORNECIMENTO DE REGISTRO DE GAVETA EM FERRO FUNDIDO, COM BOLSAS PARA TUBO DE FERRO DÚCTIL, CUNHA DE BORRACHA, CABEÇOTE, PN 16, TIPO "EURO 25", DIAM. = 100MM | un | 1,00 |  |  |  |  | 603,54 | 603.54
| FORNECIMENTO DE JOELHO 90 DE FERRO GALVANIZADO DE 3" | un | 11,00 |  |  |  |  | 41,82 | 460.02
| TÊ DE 90º DE PVC RÍGIDO ROSCÁVEL DIÂM = 4" | un | 2,00 |  |  |  |  | 101,29 | 202.58
| FORNECIMENTO DE CURVA 90 DE FERRO GALVANIZADO DE 3" | un | 11,00 |  |  |  |  | 100,74 | 1108.14
| ADAPTADOR DE PVC RÍGIDO SOLDÁVEL CURTO C/ BOLSA E ROSCA P/ REGISTRO DIÂM = 50MM X 11/4" | un | 4,00 |  |  |  |  | 7,98 | 31.92
| REGISTRO GAVETA BRUTO, D = 75 MM (3") - (DECA OU SIMILAR) | un | 1,00 |  |  |  |  | 324,11 | 324.11
| TÊ DE REDUÇÃO 90º DE PVC RÍGIDO SOLDÁVEL, MARROM DIÂM = 75 X 50MM | un | 1,00 |  |  |  |  | 14,61 | 14.61
| REGISTRO GAVETA BRUTO, D = 50 MM (2") - (DECA OU SIMILAR) | un | 4,00 |  |  |  |  | 46,74 | 186.96
| TÊ 90º DE PVC RÍGIDO SOLDÁVEL, MARROM DIÂM = 50MM | un | 2,00 |  |  |  |  | 5,37 | 10.74
| FORNECIMENTO DE JOELHO 45 DE FERRO GALVANIZADO DE 3" | un | 1,00 |  |  |  |  | 44,02 | 44.02
| FORNECIMENTO DE JOELHO 90 DE FERRO GALVANIZADO DE 3" | un | 1,00 |  |  |  |  | 41,82 | 41.82
| FORNECIMENTO DE JOELHO 90 DE FERRO GALVANIZADO DE 2" | un | 2,00 |  |  |  |  | 31,17 | 62.34
| FORNECIMENTO DE JOELHO 45 DE FERRO GALVANIZADO DE 2" | un | 2,00 |  |  |  |  | 17,21 | 34.42
| FORNECIMENTO DE TE DE FERRO GALVANIZADO DE 2" | un | 6,00 |  |  |  |  | 69,43 | 416.58
| CAP DE PVC RÍGIDO SOLDÁVEL, MARROM, DIÂM = 50MM | un | 6,00 |  |  |  |  | 4,13 | 24.78
| LOTE III - MATERIAIS ELÉTRICOS | [7 empty] | 465717.66
| LOTE III : A - VILA DUAS IRMÃS | [7 empty] | 16180.4669
| CONDUTOR DE COBRE BIPOLAR, COM ISOLAÇÃO EM EPR 0,6/1KV 4MM² | m | 40 |  |  |  |  | 6.2276 | 249.105
| CONDUTOR DE COBRE BIPOLAR, COM ISOLAÇÃO EM PVC 750V 2,5MM² | m | 25 |  |  |  |  | 1.8452 | 46.1306
| ELETRODUTO DE PVC RÍGIDO ROSQUEÁVEL DN 1 " ( 3 METROS ) | pç | 12 |  |  |  |  | 8.58 | 102.96
| LUVA DE PVC RÍGIDO ROSQUEÁVEL DN 1" | un | 6 |  |  |  |  | 0.91 | 5.46
| CURVA DE PVC RÍGIDO ROSQUEÁVEL 90 GRAUS DN 1" | un | 3 |  |  |  |  | 1.69 | 5.07
| RELÉ DE ELETRODO, CONTATO REVERSÍVEL, 220VCA | un | 1 |  |  |  |  | 182 | 182
| CONDUTOR DE COBRE UNIPOLAR, COM ISOLAÇÃO EM PVC 750V 2,5MM² | m | 100 |  |  |  |  | 0.93414 | 93.4144
| ELETRODUTO DE PVC RÍGIDO ROSQUEÁVEL DN 1" ( 3 METROS ) | pç | 10 |  |  |  |  | 8.58 | 85.8
| CONDULETE DE PVC RÍGIDO ROSQUEÁVEL TIPO LR DN 1" | un | 2 |  |  |  |  | 8.3035 | 16.607
| CONDULETE DE PVC RÍGIDO ROSQUEÁVEL TIPO LL DN 1" | un | 2 |  |  |  |  | 8.3035 | 16.607
| CONDULETE DE PVC RÍGIDO ROSQUEÁVEL TIPO E DN 1" | un | 5 |  |  |  |  | 8.3035 | 41.5175
| CONDULETE DE PVC RÍGIDO ROSQUEÁVEL TIPO T DN 1" | un | 5 |  |  |  |  | 8.3035 | 41.5175
| CONDULETE DE PVC RÍGIDO ROSQUEÁVEL TIPO I DN 1" | un | 3 |  |  |  |  | 8.3035 | 24.9105
| CURVA DE PVC RÍGIDO ROSQUEÁVEL 90 GRAUS DN 1" | un | 2 |  |  |  |  | 1.69 | 3.38
| LÂMPADA FLUORESCENTE COMPACTA 32W | un | 2 |  |  |  |  | 13.78 | 27.56
| ARANDELA A PROVA DE GASES, VAPORES E PÓ PARA LÂMPADAS FLUORESCENTES COMPACTAS 32W | un | 2 |  |  |  |  | 64.5828 | 129.1656
| INTERRUPTOR 1 SEÇÃO MONTADO EM TAMPA DE CONDULETE DN 3/4" | un | 1 |  |  |  |  | 7.15 | 7.15
| TOMADA 2P+T UNIVERSAL SIMPLES 15A - 250V MONTADA EM TAMPA DE CONDULETE DN 1" | un | 4 |  |  |  |  | 6.343 | 25.3718
| QUADRO DE DISTRIBUIÇÃO COM PROTEÇÃO GERAL, DE EMBUTIR, COM BARRAMENTO 2F+N+T, 100A - 5KA, CAPACIDADE PARA ATÉ 12 DISJUNTORES MONOPOLARES, COM PORTA E TRINCO | un | 1 |  |  |  |  | 149.9243 | 149.9243
| MINIDISJUNTOR MONOPOLAR - PADRÃO VDE - 250V - 6A - 5KA | un | 6 |  |  |  |  | 10.4947 | 62.9682
| MINIDISJUNTOR BIPOLAR - PADRÃO VDE - 440V - 10A - 5KA | un | 1 |  |  |  |  | 57.4325 | 57.4325
| HASTE DE AÇO COBREADO 16 X 2400MM | un | 1 |  |  |  |  | 19.5 | 19.5
| CONDUTOR DE COBRE UNIPOLAR, COM ISOLAÇÃO PVC 750V 2,5MM² | m | 35 |  |  |  |  | 1.053 | 36.855
| CONDUTOR DE COBRE UNIPOLAR, COM ISOLAÇÃO PVC 0,6/1KV 6MM² | m | 40 |  |  |  |  | 3.12 | 124.8
| ELETRODUTO DE PVC RÍGIDO ROSQUEÁVEL DN 3/4" ( 3 METROS ) | pç | 7 |  |  |  |  | 5.85 | 40.95
| CONDULETE DE PVC RÍGIDO ROSQUEÁVEL TIPO LR DN 3/4" | un | 3 |  |  |  |  | 8.06 | 24.18
| CONDULETE DE PVC RÍGIDO ROSQUEÁVEL TIPO LL DN 3/4" | un | 1 |  |  |  |  | 8.06 | 8.06
| CONDULETE DE PVC RÍGIDO ROSQUEÁVEL TIPO E DN 3/4" | un | 2 |  |  |  |  | 8.06 | 16.12
| CONDULETE DE PVC RÍGIDO ROSQUEÁVEL TIPO T DN 3/4" | un | 2 |  |  |  |  | 8.06 | 16.12
| ELETRODUTO DE PVC RÍGIDO ROSQUEÁVEL DN 1" ( 3 METROS ) | pç | 3 |  |  |  |  | 8.58 | 25.74
| LUVA DE PVC RÍGIDO ROSQUEÁVEL DN 1" | un | 2 |  |  |  |  | 0.91 | 1.82
| CURVA DE PVC RÍGIDO ROSQUEÁVEL 90 GRAUS DN 1" | un | 1 |  |  |  |  | 1.69 | 1.69
| ELETRODUTO DE PVC RÍGIDO ROSQUEÁVEL DN 1 1/2" ( 3 METROS ) | pç | 4 |  |  |  |  | 14.95 | 59.8
| LUVA DE PVC RÍGIDO ROSQUEÁVEL DN 1 1/ 2" | un | 3 |  |  |  |  | 1.82 | 5.46
| CURVA DE PVC RÍGIDO ROSQUEÁVEL 90 GRAUS DN 1 1/2" | un | 1 |  |  |  |  | 3.64 | 3.64
| LÂMPADA MISTA 160W 220V | un | 2 |  |  |  |  | 14.17 | 28.34
| ARANDELA A PROVA GASES VAPORES E PÓ PARA LÂMPADAS MISTAS ATÉ 250W | un | 2 |  |  |  |  | 72.8 | 145.6
| INTERRUPTOR 2 SEÇÕES MONTADO EM TAMPA DE CONDULETE DN 3/4" | un | 1 |  |  |  |  | 8.19 | 8.19
| TOMADA 2P+T UNIVERSAL SIMPLES 15A - 250V MONTADA EM TAMPA DE CONDULETE DN 3/4" | un | 1 |  |  |  |  | 7.15 | 7.15
| EXTINTOR DE INCÊNDIO CO2 6KG | un | 2 |  |  |  |  | 336.7 | 673.4
| GERADOR MONOFÁSICO (FASE E FASE) 10/9KVA - IMPEDÂNCIA SÍNCRONA 18% - 440/220V CONFORME FOLHA DE DADOS | un | 1 |  |  |  |  | 10530 | 10530
| CCM PARA COMANDO E PROTEÇÃO DE 1 MOTOR DE 1,5CV COM PARTIDA E PARADA SUAVE, CONFORME DIAGRAMA UNIFILAR E FOLHA DE DADOS. | un | 1 |  |  |  |  | 2990 | 2990
| HASTE DE AÇO COBREADO 16 X 2400MM | un | 2 |  |  |  |  | 19.5 | 39
| LOTE III : B - VILA MARREQUEIRO | [7 empty] | 11207.1208
| PÁRA RAIOS TIPO VÁLVULA 12KV - 10KA - ZNO - POLIMÉRICO | un | 3 | 171.8363 | 515.51 |  |  | 171.8363 | 515.509
| CHAVE FUSÍVEL TIPO EXPULSÃO 15KV - 100A - 10KA | un | 3 | 164.0287 | 492.09 |  |  | 164.0287 | 492.0862
| MÃO FRANCESA CHATA GALVANIZADA 700MM | un | 8 | 5.9854 | 47.88 |  |  | 5.81 | 46.48
| OLHAL PARA PARAFUSO DE 16MM GALVANIZADO | un | 3 | 7.3924 | 22.18 |  |  | 7.18 | 21.54
| GANCHO DE SUSPENSÃO COM OLHAL GALVANIZADO | un | 3 | 7.3924 | 22.18 |  |  | 7.18 | 21.54
| MANILHA SAPATILHA GALVANIZADA | un | 3 | 8.3958 | 25.19 |  |  | 8.15 | 24.45
| ISOLADOR DE SUSPENSÃO 175MM, 15KV | un | 3 | 71.4332 | 214.3 |  |  | 71.4332 | 214.2995
| ALÇA PRÉ-FORMADA DE DISTRIBUIÇÃO | un | 3 | 4.0364 | 12.11 |  |  | 3.92 | 11.76
| GRAMPO DE LINHA VIVA | un | 3 | 13.7238 | 41.17 |  |  | 13.33 | 39.99
| CONECTOR PARAFUSO FENDIDO | un | 6 | 2.5718 | 15.43 |  |  | 2.5 | 15
| CONECTOR ESTRIBO-COMPRESSÃO, ATÉ CABO 1/0 | un | 3 | 17.299 | 51.9 |  |  | 16.8 | 50.4
| CINTA SUPORTE TRAFO POSTE DT | par | 1 | 138.3917 | 138.39 |  |  | 134.4 | 134.4
| PORCA QUADRADA 24MM P/PARAFUSO DE 16MM | un | 4 | 0.78422 | 3.14 |  |  | 0.76 | 3.04
| ARRUELA QUADRADA 38MM C/FURO DE 18MM | un | 8 | 0.41518 | 3.32 |  |  | 0.4 | 3.2
| ARRUELA QUADRADA 38MM C/FURO DE 14MM | un | 8 | 0.41518 | 3.32 |  |  | 0.4 | 3.2
| PARAFUSO CABEÇA QUADRADA 12 X 125MM | un | 8 | 1.8683 | 14.95 |  |  | 1.81 | 14.48
| PARAFUSO CABEÇA QUADRADA 16 X 250MM | un | 8 | 3.9326 | 31.46 |  |  | 3.82 | 30.56
| PARAFUSO CABEÇA QUADRADA 16 X 400MM | un | 4 | 5.7894 | 23.16 |  |  | 5.62 | 22.48
| HASTE DE AÇO COBREADO 16 X 2400MM | un | 4 | 17.299 | 69.2 |  |  | 19.15 | 76.6
| ELETRODUTO DE PVC RÍGIDO ROSQUEÁVEL DN 3/4" ( 3 METROS ) | pç | 3 | 5.1897 | 15.57 |  |  | 5.85 | 17.55
| LUVA DE PVC RÍGIDO ROSQUEÁVEL DN 3/4" | un | 3 | 0.57663 | 1.73 |  |  | 0.65 | 1.95
| CURVA DE PVC RÍGIDO ROSQUEÁVEL 90 GRAUS DN 3/4" | un | 1 | 1.1533 | 1.15 |  |  | 1.3 | 1.3
| CABEÇOTE DE ALUMINIO ELBOW DN 3/4" | un | 1 | 11.4173 | 11.42 |  |  | 12 | 12
| ELETRODUTO DE PVC RÍGIDO ROSQUEÁVEL DN 1 1/2" ( 3 METROS ) | pç | 4 | 13.2625 | 53.05 |  |  | 14.95 | 59.8
| LUVA DE PVC RÍGIDO ROSQUEÁVEL DN 1 1/2" | un | 4 | 1.6146 | 6.46 |  |  | 1.82 | 7.28
| CURVA DE PVC RÍGIDO ROSQUEÁVEL 90 GRAUS DN 1 1/2" | un | 1 | 3.2291 | 3.23 |  |  | 3.64 | 3.64
| CABEÇOTE DE ALUMINIO ELBOW DN 1 1/2" | un | 1 | 13.2625 | 13.26 |  |  | 14.95 | 14.95
| CABO DE COBRE NU MEIO DURO 25MM² | kg | 8 | 28.8316 | 230.65 |  |  | 28 | 224
| CABO DE COBRE NU MEIO DURO 50MM² | kg | 8 | 28.8316 | 230.65 |  |  | 28 | 224
| CONDUTOR DE COBRE UNIPOLAR, COM ISOLAÇÃO EM PVC 0,6/1KV 6MM² | m | 40 | 2.7678 | 110.71 |  |  | 2.7678 | 110.7133
| TERMINAL DE APERTO PARA CONDUTOR DE COBRE 6MM² | un | 8 | 3.1138 | 24.91 |  |  | 1.03 | 8.24
| TERMINAL DE APERTO PARA CONDUTOR DE COBRE 25MM² | un | 2 | 3.1138 | 6.23 |  |  | 1.03 | 2.06
| TRANSFORMADOR TRIFÁSICO 13.8KV PARA 380/220V, 15KVA, CONFORME FD | un | 1 | 3942.7213 | 3942.72 |  |  | 3942.7213 | 3942.7213
| CAIXA PARA MEDIDOR POLIFÁSICO BAIXA TENSÃO, CONFORME NORMA COELBA | un | 1 | 109.5601 | 109.56 |  |  | 221.76 | 221.76
| CAIXA PARA DISJUNTOR POLIFÁSICO BAIXA TENSÃO, CONFORME NORMA COELBA | un | 1 | 32.2914 | 32.29 |  |  | 99.68 | 99.68
| DISJUNTOR TRIPOLAR TIPO QUICK LAG 380V - 25A - 10KA | un | 1 | 50.9743 | 50.97 |  |  | 50.9743 | 50.9743
| BRAÇO EM AÇO GALVANIZADO PARA ILUMINAÇÃO PÚBLICA 2000MM | un | 1 | 66.8893 | 66.89 |  |  | 64.96 | 64.96
| BASE PARA RELÉ FOTOELÉTRICO | un | 1 | 6.5967 | 6.6 |  |  | 7.44 | 7.44
| RELÉ FOTOELÉTRICO 1800VA - 220V | un | 1 | 20.7588 | 20.76 |  |  | 23.4 | 23.4
| LUMINÁRIA FECHADA (IP-65) PARA LÂMPADA VAPOR DE SÓDIO 150W - 220V | un | 1 | 87.1868 | 87.19 |  |  | 98.28 | 98.28
| LÂMPADA VAPOR DE SÓDIO ALTA PRESSÃO 150W - 220V | un | 1 | 18.9135 | 18.91 |  |  | 21.32 | 21.32
| IGNITOR PARA LÂMPADA VSAP 150W - 220V | un | 1 | 20.9894 | 20.99 |  |  | 23.66 | 23.66
| REATOR PARA LÂMPADA VSAP 150W - 220V | un | 1 | 39.8568 | 39.86 |  |  | 44.93 | 44.93
| CCM PARA COMANDO E PROTEÇÃO DE 1 MOTOR DE 3CV COM PARTIDA DIRETA, CONFORME DIAGRAMA UNIFILAR E FOLHA DE DADOS. | un | 1 | 2421.8544 | 2421.85 |  |  | 2421.8544 | 2421.8544
| TOMADA 2P+T UNIVERSAL SIMPLES 15A - 250V MONTADA EM TAMPA DE CONDULETE DN 3/4" | un | 1 | 6.343 | 6.34 |  |  | 7.15 | 7.15
| CONDUTOR DE COBRE TRIPOLAR, COM ISOLAÇÃO EM EPR 0,6/1KV 4MM² | m | 40 | 7.4616 | 298.46 |  |  | 7.4616 | 298.4647
| CONDUTOR DE COBRE UNIPOLAR, COM ISOLAÇÃO EM PVC 0,6/1KV 4MM² | m | 120 | 1.9605 | 235.27 |  |  | 1.9605 | 235.2659
| CONDUTOR DE COBRE BIPOLAR, COM ISOLAÇÃO EM PVC 750V 2,5MM² | m | 25 | 1.8452 | 46.13 |  |  | 1.8452 | 46.1306
| ELETRODUTO DE PVC RÍGIDO ROSQUEÁVEL DN 1 " ( 3 METROS ) | pç | 12 | 7.6115 | 91.34 |  |  | 8.58 | 102.96
| LUVA DE PVC RÍGIDO ROSQUEÁVEL DN 1" | un | 6 | 0.80728 | 4.84 |  |  | 0.91 | 5.46
| CURVA DE PVC RÍGIDO ROSQUEÁVEL 90 GRAUS DN 1" | un | 3 | 1.4992 | 4.5 |  |  | 1.69 | 5.07
| RELÉ DE ELETRODO, CONTATO REVERSÍVEL, 220VCA | un | 1 | 161.457 | 161.46 |  |  | 182 | 182
| CONDUTOR DE COBRE UNIPOLAR, COM ISOLAÇÃO EM PVC 750V 2,5MM² | m | 100 | 0.93414 | 93.41 |  |  | 0.93414 | 93.4144
| ELETRODUTO DE PVC RÍGIDO ROSQUEÁVEL DN 1" ( 3 METROS ) | pç | 10 | 7.6115 | 76.12 |  |  | 8.58 | 85.8
| CONDULETE DE PVC RÍGIDO ROSQUEÁVEL TIPO LR DN 1" | un | 2 | 8.3035 | 16.61 |  |  | 8.3035 | 16.607
| CONDULETE DE PVC RÍGIDO ROSQUEÁVEL TIPO LL DN 1" | un | 2 | 8.3035 | 16.61 |  |  | 8.3035 | 16.607
| CONDULETE DE PVC RÍGIDO ROSQUEÁVEL TIPO E DN 1" | un | 5 | 8.3035 | 41.52 |  |  | 8.3035 | 41.5175
| CONDULETE DE PVC RÍGIDO ROSQUEÁVEL TIPO T DN 1" | un | 5 | 8.3035 | 41.52 |  |  | 8.3035 | 41.5175
| CONDULETE DE PVC RÍGIDO ROSQUEÁVEL TIPO I DN 1" | un | 3 | 8.3035 | 24.91 |  |  | 8.3035 | 24.9105
| CURVA DE PVC RÍGIDO ROSQUEÁVEL 90 GRAUS DN 1" | un | 2 | 1.4992 | 3 |  |  | 1.69 | 3.38
| LÂMPADA FLUORESCENTE COMPACTA 32W | un | 2 | 12.2246 | 24.45 |  |  | 13.78 | 27.56
| ARANDELA A PROVA DE GASES, VAPORES E PÓ PARA LÂMPADAS FLUORESCENTES COMPACTAS 32W | un | 2 | 64.5828 | 129.17 |  |  | 64.5828 | 129.1656
| INTERRUPTOR 1 SEÇÃO MONTADO EM TAMPA DE CONDULETE DN 3/4" | un | 1 | 6.343 | 6.34 |  |  | 7.15 | 7.15
| TOMADA 2P+T UNIVERSAL SIMPLES 15A - 250V MONTADA EM TAMPA DE CONDULETE DN 1" | un | 5 | 6.343 | 31.71 |  |  | 6.343 | 31.7148
| QUADRO DE DISTRIBUIÇÃO COM PROTEÇÃO GERAL, DE EMBUTIR, COM BARRAMENTO 3F+N+T, 100A - 5KA, CAPACIDADE PARA ATÉ 16 DISJUNTORES MONOPOLARES, COM PORTA E TRINCO | un | 1 | 196.0549 | 196.05 |  |  | 196.0549 | 196.0549
| MINI DISJUNTOR MONOPOLAR - PADRÃO VDE - 250V - 6A - 5KA | un | 7 | 10.4947 | 73.46 |  |  | 11.83 | 82.81
| MINI DISJUNTOR BIPOLAR - PADRÃO VDE - 440V - 10A - 5KA | un | 1 | 57.4325 | 57.43 |  |  | 57.4325 | 57.4325
| HASTE DE AÇO COBREADO 16 X 2400MM | un | 1 | 17.299 | 17.3 |  |  | 19.5 | 19.5
| LOTE III : C - VILA BARRINHA | [7 empty] | 13625.3934
| PÁRA RAIOS TIPO VÁLVULA 12KV - 10KA - ZNO - POLIMÉRICO | un | 3 |  |  |  |  | 171.8363 | 515.509
| CHAVE FUSÍVEL TIPO EXPULSÃO 15KV - 100A - 10KA | un | 3 |  |  |  |  | 164.0287 | 492.0862
| MÃO FRANCESA CHATA GALVANIZADA 700MM | un | 8 |  |  |  |  | 5.81 | 46.48
| OLHAL PARA PARAFUSO DE 16MM GALVANIZADO | un | 3 |  |  |  |  | 7.18 | 21.54
| GANCHO DE SUSPENSÃO COM OLHAL GALVANIZADO | un | 3 |  |  |  |  | 7.18 | 21.54
| MANILHA SAPATILHA GALVANIZADA | un | 3 |  |  |  |  | 8.15 | 24.45
| ISOLADOR DE SUSPENSÃO 175MM, 15KV | un | 3 |  |  |  |  | 71.4332 | 214.2995
| ALÇA PRÉ-FORMADA DE DISTRIBUIÇÃO | un | 3 |  |  |  |  | 3.92 | 11.76
| GRAMPO DE LINHA VIVA | un | 3 |  |  |  |  | 13.33 | 39.99
| CONECTOR PARAFUSO FENDIDO | un | 6 |  |  |  |  | 2.5 | 15
| CONECTOR ESTRIBO-COMPRESSÃO, ATÉ CABO 1/0 | un | 3 |  |  |  |  | 16.8 | 50.4
| CINTA SUPORTE TRAFO POSTE DT | par | 1 |  |  |  |  | 134.4 | 134.4
| PORCA QUADRADA 24MM P/PARAFUSO DE 16MM | un | 4 |  |  |  |  | 0.76 | 3.04
| ARRUELA QUADRADA 38MM C/FURO DE 18MM | un | 8 |  |  |  |  | 0.4 | 3.2
| ARRUELA QUADRADA 38MM C/FURO DE 14MM | un | 8 |  |  |  |  | 0.4 | 3.2
| PARAFUSO CABEÇA QUADRADA 12 X 125MM | un | 8 |  |  |  |  | 1.81 | 14.48
| PARAFUSO CABEÇA QUADRADA 16 X 250MM | un | 8 |  |  |  |  | 3.82 | 30.56
| PARAFUSO CABEÇA QUADRADA 16 X 400MM | un | 4 |  |  |  |  | 5.62 | 22.48
| HASTE DE AÇO COBREADO 16 X 2400MM | un | 4 |  |  |  |  | 19.5 | 78
| ELETRODUTO DE PVC RÍGIDO ROSQUEÁVEL DN 3/4" ( 3 METROS ) | pç | 3 |  |  |  |  | 5.85 | 17.55
| LUVA DE PVC RÍGIDO ROSQUEÁVEL DN 3/4" | un | 3 |  |  |  |  | 0.65 | 1.95
| CURVA DE PVC RÍGIDO ROSQUEÁVEL 90 GRAUS DN 3/4" | un | 1 |  |  |  |  | 1.3 | 1.3
| CABEÇOTE DE ALUMINIO ELBOW DN 3/4" | un | 1 |  |  |  |  | 12 | 12
| ELETRODUTO DE PVC RÍGIDO ROSQUEÁVEL DN 1 1/2" ( 3 METROS ) | pç | 4 |  |  |  |  | 14.95 | 59.8
| LUVA DE PVC RÍGIDO ROSQUEÁVEL DN 1 1/2" | un | 4 |  |  |  |  | 1.82 | 7.28
| CURVA DE PVC RÍGIDO ROSQUEÁVEL 90 GRAUS DN 1 1/2" | un | 1 |  |  |  |  | 3.64 | 3.64
| CABEÇOTE DE ALUMINIO ELBOW DN 1 1/2" | un | 1 |  |  |  |  | 14.95 | 14.95
| CABO DE COBRE NU MEIO DURO 25MM² | kg | 8 |  |  |  |  | 28 | 224
| CABO DE COBRE NU MEIO DURO 50MM² | kg | 8 |  |  |  |  | 28 | 224
| CONDUTOR DE COBRE UNIPOLAR, COM ISOLAÇÃO EM PVC 0,6/1KV 6MM² | m | 40 |  |  |  |  | 2.7678 | 110.7133
| TERMINAL DE APERTO PARA CONDUTOR DE COBRE 6MM² | un | 8 |  |  |  |  | 1.03 | 8.24
| TERMINAL DE APERTO PARA CONDUTOR DE COBRE 25MM² | un | 2 |  |  |  |  | 1.06 | 2.12
| TRANSFORMADOR TRIFÁSICO 13.8KV PARA 380/220V, 15KVA, CONFORME FD | un | 1 |  |  |  |  | 3942.7213 | 3942.7213
| CAIXA PARA MEDIDOR POLIFÁSICO BAIXA TENSÃO, CONFORME NORMA COELBA | un | 1 |  |  |  |  | 221.76 | 221.76
| CAIXA PARA DISJUNTOR POLIFÁSICO BAIXA TENSÃO, CONFORME NORMA COELBA | un | 1 |  |  |  |  | 98.68 | 98.68
| DISJUNTOR TRIPOLAR TIPO QUICK LAG 380V - 25A - 10KA | un | 1 |  |  |  |  | 50.9743 | 50.9743
| BRAÇO EM AÇO GALVANIZADO PARA ILUMINAÇÃO PÚBLICA 2000MM | un | 1 |  |  |  |  | 64.96 | 64.96
| BASE PARA RELÉ FOTOELÉTRICO | un | 1 |  |  |  |  | 7.44 | 7.44
| RELÉ FOTOELÉTRICO 1800VA - 220V | un | 1 |  |  |  |  | 23.4 | 23.4
| LUMINÁRIA FECHADA (IP-65) PARA LÂMPADA VAPOR DE SÓDIO 150W - 220V | un | 1 |  |  |  |  | 98.28 | 98.28
| LÂMPADA VAPOR DE SÓDIO ALTA PRESSÃO 150W - 220V | un | 1 |  |  |  |  | 21.32 | 21.32
| IGNITOR PARA LÂMPADA VSAP 150W - 220V | un | 1 |  |  |  |  | 23.66 | 23.66
| REATOR PARA LÂMPADA VSAP 150W - 220V | un | 1 |  |  |  |  | 44.93 | 44.93
| CCM PARA COMANDO E PROTEÇÃO DE 1 MOTOR DE 5CV COM PARTIDA DIRETA, CONFORME DIAGRAMA UNIFILAR E FOLHA DE DADOS. | un | 1 |  |  |  |  | 4843.7088 | 4843.7088
| TOMADA 2P+T UNIVERSAL SIMPLES 15A - 250V MONTADA EM TAMPA DE CONDULETE DN 3/4" | un | 1 |  |  |  |  | 6.343 | 6.343
| CONDUTOR DE COBRE TRIPOLAR, COM ISOLAÇÃO EM EPR 0,6/1KV 4MM² | m | 40 |  |  |  |  | 7.4616 | 298.4647
| CONDUTOR DE COBRE BIPOLAR, COM ISOLAÇÃO EM PVC 750V 2,5MM² | m | 25 |  |  |  |  | 1.8452 | 46.1306
| CONDUTOR DE COBRE UNIPOLAR, COM ISOLAÇÃO EM PVC 0,6/1KV 4MM² | m | 120 |  |  |  |  | 1.9605 | 235.2659
| ELETRODUTO DE PVC RÍGIDO ROSQUEÁVEL DN 1 " ( 3 METROS ) | pç | 12 |  |  |  |  | 8.58 | 102.96
| LUVA DE PVC RÍGIDO ROSQUEÁVEL DN 1" | un | 6 |  |  |  |  | 0.91 | 5.46
| CURVA DE PVC RÍGIDO ROSQUEÁVEL 90 GRAUS DN 1" | un | 3 |  |  |  |  | 1.69 | 5.07
| RELÉ DE ELETRODO, CONTATO REVERSÍVEL, 220VCA | un | 1 |  |  |  |  | 182 | 182
| CONDUTOR DE COBRE UNIPOLAR, COM ISOLAÇÃO EM PVC 750V 2,5MM² | m | 100 |  |  |  |  | 0.93414 | 93.4144
| ELETRODUTO DE PVC RÍGIDO ROSQUEÁVEL DN 1" ( 3 METROS ) | pç | 10 |  |  |  |  | 8.58 | 85.8
| CONDULETE DE PVC RÍGIDO ROSQUEÁVEL TIPO LR DN 1" | un | 2 |  |  |  |  | 8.3035 | 16.607
| CONDULETE DE PVC RÍGIDO ROSQUEÁVEL TIPO LL DN 1" | un | 2 |  |  |  |  | 8.3035 | 16.607
| CONDULETE DE PVC RÍGIDO ROSQUEÁVEL TIPO E DN 1" | un | 5 |  |  |  |  | 8.3035 | 41.5175
| CONDULETE DE PVC RÍGIDO ROSQUEÁVEL TIPO T DN 1" | un | 5 |  |  |  |  | 8.3035 | 41.5175
| CONDULETE DE PVC RÍGIDO ROSQUEÁVEL TIPO I DN 1" | un | 3 |  |  |  |  | 8.3035 | 24.9105
| CURVA DE PVC RÍGIDO ROSQUEÁVEL 90 GRAUS DN 1" | un | 2 |  |  |  |  | 1.69 | 3.38
| LÂMPADA FLUORESCENTE COMPACTA 32W | un | 2 |  |  |  |  | 13.78 | 27.56
| ARANDELA A PROVA DE GASES, VAPORES E PÓ PARA LÂMPADAS FLUORESCENTES COMPACTAS 32W | un | 2 |  |  |  |  | 64.5828 | 129.1656
| INTERRUPTOR 1 SEÇÃO MONTADO EM TAMPA DE CONDULETE DN 3/4" | un | 1 |  |  |  |  | 7.15 | 7.15
| TOMADA 2P+T UNIVERSAL SIMPLES 15A - 250V MONTADA EM TAMPA DE CONDULETE DN 1" | un | 5 |  |  |  |  | 6.343 | 31.7148
| QUADRO DE DISTRIBUIÇÃO COM PROTEÇÃO GERAL, DE EMBUTIR, COM BARRAMENTO 3F+N+T, 100A - 5KA, CAPACIDADE PARA ATÉ 16 DISJUNTORES MONOPOLARES, COM PORTA E TRINCO | un | 1 |  |  |  |  | 196.0549 | 196.0549
| MINIDISJUNTOR MONOPOLAR - PADRÃO VDE - 250V - 6A - 5KA | un | 7 |  |  |  |  | 10.4947 | 73.4629
| MINIDISJUNTOR TRIPOLAR - PADRÃO VDE - 380V - 10A - 5KA | un | 1 |  |  |  |  | 63.5448 | 63.5448
| HASTE DE AÇO COBREADO 16 X 2400MM | un | 1 |  |  |  |  | 19.5 | 19.5
| LOTE III : D - VILA LAGOA NOVA | [7 empty] | 15374.4669
| CONDUTOR DE COBRE BIPOLAR, COM ISOLAÇÃO EM EPR 0,6/1KV 4MM² | m | 40 | 6.2276 | 249.11 |  |  | 6.2276 | 249.105
| CONDUTOR DE COBRE BIPOLAR, COM ISOLAÇÃO EM PVC 750V 2,5MM² | m | 25 | 1.8452 | 46.13 |  |  | 1.8452 | 46.1306
| ELETRODUTO DE PVC RÍGIDO ROSQUEÁVEL DN 1 " ( 3 METROS ) | pç | 12 | 7.6115 | 91.34 |  |  | 8.58 | 102.96
| LUVA DE PVC RÍGIDO ROSQUEÁVEL DN 1" | un | 6 | 0.80728 | 4.84 |  |  | 0.91 | 5.46
| CURVA DE PVC RÍGIDO ROSQUEÁVEL 90 GRAUS DN 1" | un | 3 | 1.4992 | 4.5 |  |  | 1.69 | 5.07
| RELÉ DE ELETRODO, CONTATO REVERSÍVEL, 220VCA | un | 1 | 161.457 | 161.46 |  |  | 182 | 182
| CONDUTOR DE COBRE UNIPOLAR, COM ISOLAÇÃO EM PVC 750V 2,5MM² | m | 100 | 0.93414 | 93.41 |  |  | 0.93414 | 93.4144
| ELETRODUTO DE PVC RÍGIDO ROSQUEÁVEL DN 1" ( 3 METROS ) | pç | 10 | 7.6115 | 76.12 |  |  | 8.58 | 85.8
| CONDULETE DE PVC RÍGIDO ROSQUEÁVEL TIPO LR DN 1" | un | 2 | 8.3035 | 16.61 |  |  | 8.3035 | 16.607
| CONDULETE DE PVC RÍGIDO ROSQUEÁVEL TIPO LL DN 1" | un | 2 | 8.3035 | 16.61 |  |  | 8.3035 | 16.607
| CONDULETE DE PVC RÍGIDO ROSQUEÁVEL TIPO E DN 1" | un | 5 | 8.3035 | 41.52 |  |  | 8.3035 | 41.5175
| CONDULETE DE PVC RÍGIDO ROSQUEÁVEL TIPO T DN 1" | un | 5 | 8.3035 | 41.52 |  |  | 8.3035 | 41.5175
| CONDULETE DE PVC RÍGIDO ROSQUEÁVEL TIPO I DN 1" | un | 3 | 8.3035 | 24.91 |  |  | 8.3035 | 24.9105
| CURVA DE PVC RÍGIDO ROSQUEÁVEL 90 GRAUS DN 1" | un | 2 | 1.4992 | 3 |  |  | 1.69 | 3.38
| LÂMPADA FLUORESCENTE COMPACTA 32W | un | 2 | 12.2246 | 24.45 |  |  | 13.78 | 27.56
| ARANDELA A PROVA DE GASES, VAPORES E PÓ PARA LÂMPADAS FLUORESCENTES COMPACTAS 32W | un | 2 | 64.5828 | 129.17 |  |  | 64.5828 | 129.1656
| INTERRUPTOR 1 SEÇÃO MONTADO EM TAMPA DE CONDULETE DN 3/4" | un | 1 | 6.343 | 6.34 |  |  | 7.15 | 7.15
| TOMADA 2P+T UNIVERSAL SIMPLES 15A - 250V MONTADA EM TAMPA DE CONDULETE DN 1" | un | 4 | 6.343 | 25.37 |  |  | 6.343 | 25.3718
| QUADRO DE DISTRIBUIÇÃO COM PROTEÇÃO GERAL, DE EMBUTIR, COM BARRAMENTO 2F+N+T, 100A - 5KA, CAPACIDADE PARA ATÉ 12 DISJUNTORES MONOPOLARES, COM PORTA E TRINCO | un | 1 | 149.9243 | 149.92 |  |  | 149.9243 | 149.9243
| MINIDISJUNTOR MONOPOLAR - PADRÃO VDE - 250V - 6A - 5KA | un | 6 | 10.4947 | 62.97 |  |  | 10.4947 | 62.9682
| MINIDISJUNTOR BIPOLAR - PADRÃO VDE - 440V - 10A - 5KA | un | 1 | 57.4325 | 57.43 |  |  | 57.4325 | 57.4325
| HASTE DE AÇO COBREADO 16 X 2400MM | un | 1 | 17.299 | 17.3 |  |  | 19.5 | 19.5
| CONDUTOR DE COBRE UNIPOLAR, COM ISOLAÇÃO PVC 750V 2,5MM² | m | 35 | 1.053 | 36.86 |  |  | 1.053 | 36.855
| CONDUTOR DE COBRE UNIPOLAR, COM ISOLAÇÃO PVC 0,6/1KV 6MM² | m | 40 | 3.12 | 124.8 |  |  | 3.12 | 124.8
| ELETRODUTO DE PVC RÍGIDO ROSQUEÁVEL DN 3/4" ( 3 METROS ) | pç | 7 | 5.85 | 40.95 |  |  | 5.85 | 40.95
| CONDULETE DE PVC RÍGIDO ROSQUEÁVEL TIPO LR DN 3/4" | un | 3 | 8.06 | 24.18 |  |  | 8.06 | 24.18
| CONDULETE DE PVC RÍGIDO ROSQUEÁVEL TIPO LL DN 3/4" | un | 1 | 8.06 | 8.06 |  |  | 8.06 | 8.06
| CONDULETE DE PVC RÍGIDO ROSQUEÁVEL TIPO E DN 3/4" | un | 2 | 8.06 | 16.12 |  |  | 8.06 | 16.12
| CONDULETE DE PVC RÍGIDO ROSQUEÁVEL TIPO T DN 3/4" | un | 2 | 8.06 | 16.12 |  |  | 8.06 | 16.12
| ELETRODUTO DE PVC RÍGIDO ROSQUEÁVEL DN 1" ( 3 METROS ) | pç | 3 | 8.58 | 25.74 |  |  | 8.58 | 25.74
| LUVA DE PVC RÍGIDO ROSQUEÁVEL DN 1" | un | 2 | 0.91 | 1.82 |  |  | 0.91 | 1.82
| CURVA DE PVC RÍGIDO ROSQUEÁVEL 90 GRAUS DN 1" | un | 1 | 1.69 | 1.69 |  |  | 1.69 | 1.69
| ELETRODUTO DE PVC RÍGIDO ROSQUEÁVEL DN 1 1/2" ( 3 METROS ) | pç | 4 | 14.95 | 59.8 |  |  | 14.95 | 59.8
| LUVA DE PVC RÍGIDO ROSQUEÁVEL DN 1 1/ 2" | un | 3 | 1.82 | 5.46 |  |  | 1.82 | 5.46
| CURVA DE PVC RÍGIDO ROSQUEÁVEL 90 GRAUS DN 1 1/2" | un | 1 | 3.64 | 3.64 |  |  | 3.64 | 3.64
| LÂMPADA MISTA 160W 220V | un | 2 | 14.17 | 28.34 |  |  | 14.17 | 28.34
| ARANDELA A PROVA GASES VAPORES E PÓ PARA LÂMPADAS MISTAS ATÉ 250W | un | 2 | 72.8 | 145.6 |  |  | 72.8 | 145.6
| INTERRUPTOR 2 SEÇÕES MONTADO EM TAMPA DE CONDULETE DN 3/4" | un | 1 | 8.19 | 8.19 |  |  | 8.19 | 8.19
| TOMADA 2P+T UNIVERSAL SIMPLES 15A - 250V MONTADA EM TAMPA DE CONDULETE DN 3/4" | un | 1 | 7.15 | 7.15 |  |  | 7.15 | 7.15
| EXTINTOR DE INCÊNDIO CO2 6KG | un | 2 | 336.7 | 673.4 |  |  | 336.7 | 673.4
| GERADOR MONOFÁSICO (FASE E FASE) 10/9KVA - IMPEDÂNCIA SÍNCRONA 18% - 440/220V CONFORME FOLHA DE DADOS | un | 1 | 10530 | 10530 |  |  | 10530 | 10530
| CCM PARA COMANDO E PROTEÇÃO DE 1 MOTOR DE 0.75CV COM PARTIDA E PARADA SUAVE, CONFORME DIAGRAMA UNIFILAR E FOLHA DE DADOS. | un | 1 | 2184 | 2184 |  |  | 2184 | 2184
| HASTE DE AÇO COBREADO 16 X 2400MM | un | 2 | 19.5 | 39 |  |  | 19.5 | 39
| LOTE III : E - VILA LAPINHA | [7 empty] | 15920.4669
| CONDUTOR DE COBRE BIPOLAR, COM ISOLAÇÃO EM EPR 0,6/1KV 4MM² | m | 40 |  |  |  |  | 6.2276 | 249.105
| CONDUTOR DE COBRE BIPOLAR, COM ISOLAÇÃO EM PVC 750V 2,5MM² | m | 25 |  |  |  |  | 1.8452 | 46.1306
| ELETRODUTO DE PVC RÍGIDO ROSQUEÁVEL DN 1 " ( 3 METROS ) | pç | 12 |  |  |  |  | 8.58 | 102.96
| LUVA DE PVC RÍGIDO ROSQUEÁVEL DN 1" | un | 6 |  |  |  |  | 0.91 | 5.46
| CURVA DE PVC RÍGIDO ROSQUEÁVEL 90 GRAUS DN 1" | un | 3 |  |  |  |  | 1.69 | 5.07
| RELÉ DE ELETRODO, CONTATO REVERSÍVEL, 220VCA | un | 1 |  |  |  |  | 182 | 182
| CONDUTOR DE COBRE UNIPOLAR, COM ISOLAÇÃO EM PVC 750V 2,5MM² | m | 100 |  |  |  |  | 0.93414 | 93.4144
| ELETRODUTO DE PVC RÍGIDO ROSQUEÁVEL DN 1" ( 3 METROS ) | pç | 10 |  |  |  |  | 8.58 | 85.8
| CONDULETE DE PVC RÍGIDO ROSQUEÁVEL TIPO LR DN 1" | un | 2 |  |  |  |  | 8.3035 | 16.607
| CONDULETE DE PVC RÍGIDO ROSQUEÁVEL TIPO LL DN 1" | un | 2 |  |  |  |  | 8.3035 | 16.607
| CONDULETE DE PVC RÍGIDO ROSQUEÁVEL TIPO E DN 1" | un | 5 |  |  |  |  | 8.3035 | 41.5175
| CONDULETE DE PVC RÍGIDO ROSQUEÁVEL TIPO T DN 1" | un | 5 |  |  |  |  | 8.3035 | 41.5175
| CONDULETE DE PVC RÍGIDO ROSQUEÁVEL TIPO I DN 1" | un | 3 |  |  |  |  | 8.3035 | 24.9105
| CURVA DE PVC RÍGIDO ROSQUEÁVEL 90 GRAUS DN 1" | un | 2 |  |  |  |  | 1.69 | 3.38
| LÂMPADA FLUORESCENTE COMPACTA 32W | un | 2 |  |  |  |  | 13.78 | 27.56
| ARANDELA A PROVA DE GASES, VAPORES E PÓ PARA LÂMPADAS FLUORESCENTES COMPACTAS 32W | un | 2 |  |  |  |  | 64.5828 | 129.1656
| INTERRUPTOR 1 SEÇÃO MONTADO EM TAMPA DE CONDULETE DN 3/4" | un | 1 |  |  |  |  | 7.15 | 7.15
| TOMADA 2P+T UNIVERSAL SIMPLES 15A - 250V MONTADA EM TAMPA DE CONDULETE DN 1" | un | 4 |  |  |  |  | 6.343 | 25.3718
| QUADRO DE DISTRIBUIÇÃO COM PROTEÇÃO GERAL, DE EMBUTIR, COM BARRAMENTO 2F+N+T, 100A - 5KA, CAPACIDADE PARA ATÉ 12 DISJUNTORES MONOPOLARES, COM PORTA E TRINCO | un | 1 |  |  |  |  | 149.9243 | 149.9243
| MINIDISJUNTOR MONOPOLAR - PADRÃO VDE - 250V - 6A - 5KA | un | 6 |  |  |  |  | 10.4947 | 62.9682
| MINIDISJUNTOR BIPOLAR - PADRÃO VDE - 440V - 10A - 5KA | un | 1 |  |  |  |  | 57.4325 | 57.4325
| HASTE DE AÇO COBREADO 16 X 2400MM | un | 1 |  |  |  |  | 19.5 | 19.5
| CONDUTOR DE COBRE UNIPOLAR, COM ISOLAÇÃO PVC 750V 2,5MM² | m | 35 |  |  |  |  | 1.053 | 36.855
| CONDUTOR DE COBRE UNIPOLAR, COM ISOLAÇÃO PVC 0,6/1KV 6MM² | m | 40 |  |  |  |  | 3.12 | 124.8
| ELETRODUTO DE PVC RÍGIDO ROSQUEÁVEL DN 3/4" ( 3 METROS ) | pç | 7 |  |  |  |  | 5.85 | 40.95
| CONDULETE DE PVC RÍGIDO ROSQUEÁVEL TIPO LR DN 3/4" | un | 3 |  |  |  |  | 8.06 | 24.18
| CONDULETE DE PVC RÍGIDO ROSQUEÁVEL TIPO LL DN 3/4" | un | 1 |  |  |  |  | 8.06 | 8.06
| CONDULETE DE PVC RÍGIDO ROSQUEÁVEL TIPO E DN 3/4" | un | 2 |  |  |  |  | 8.06 | 16.12
| CONDULETE DE PVC RÍGIDO ROSQUEÁVEL TIPO T DN 3/4" | un | 2 |  |  |  |  | 8.06 | 16.12
| ELETRODUTO DE PVC RÍGIDO ROSQUEÁVEL DN 1" ( 3 METROS ) | pç | 3 |  |  |  |  | 8.58 | 25.74
| LUVA DE PVC RÍGIDO ROSQUEÁVEL DN 1" | un | 2 |  |  |  |  | 0.91 | 1.82
| CURVA DE PVC RÍGIDO ROSQUEÁVEL 90 GRAUS DN 1" | un | 1 |  |  |  |  | 1.69 | 1.69
| ELETRODUTO DE PVC RÍGIDO ROSQUEÁVEL DN 1 1/2" ( 3 METROS ) | pç | 4 |  |  |  |  | 14.95 | 59.8
| LUVA DE PVC RÍGIDO ROSQUEÁVEL DN 1 1/ 2" | un | 3 |  |  |  |  | 1.82 | 5.46
| CURVA DE PVC RÍGIDO ROSQUEÁVEL 90 GRAUS DN 1 1/2" | un | 1 |  |  |  |  | 3.64 | 3.64
| LÂMPADA MISTA 160W 220V | un | 2 |  |  |  |  | 14.17 | 28.34
| ARANDELA A PROVA GASES VAPORES E PÓ PARA LÂMPADAS MISTAS ATÉ 250W | un | 2 |  |  |  |  | 72.8 | 145.6
| INTERRUPTOR 2 SEÇÕES MONTADO EM TAMPA DE CONDULETE DN 3/4" | un | 1 |  |  |  |  | 8.19 | 8.19
| TOMADA 2P+T UNIVERSAL SIMPLES 15A - 250V MONTADA EM TAMPA DE CONDULETE DN 3/4" | un | 1 |  |  |  |  | 7.15 | 7.15
| EXTINTOR DE INCÊNDIO CO2 6KG | un | 2 |  |  |  |  | 336.7 | 673.4
| GERADOR MONOFÁSICO (FASE E FASE) 10/9KVA - IMPEDÂNCIA SÍNCRONA 18% - 440/220V CONFORME FOLHA DE DADOS | un | 1 |  |  |  |  | 10530 | 10530
| CCM PARA COMANDO E PROTEÇÃO DE 1 MOTOR DE 1CV COM PARTIDA E PARADA SUAVE, CONFORME DIAGRAMA UNIFILAR E FOLHA DE DADOS. | un | 1 |  |  |  |  | 2730 | 2730
| HASTE DE AÇO COBREADO 16 X 2400MM | un | 2 |  |  |  |  | 19.5 | 39
| LOTE III : F - SERRA BRANCA | [7 empty] | 9108.1887
| PÁRA RAIOS TIPO VÁLVULA 27KV - 10KA - ZNO - POLIMÉRICO | un | 2 |  |  |  |  | 401.98 | 803.96
| CHAVE FUSÍVEL TIPO EXPULSÃO 36,2KV - 100A - 10KA | un | 2 |  |  |  |  | 263.11 | 526.22
| MÃO FRANCESA CHATA GALVANIZADA 700MM | un | 8 |  |  |  |  | 5.81 | 46.48
| OLHAL PARA PARAFUSO DE 16MM GALVANIZADO | un | 2 |  |  |  |  | 7.18 | 14.36
| GANCHO DE SUSPENSÃO COM OLHAL GALVANIZADO | un | 2 |  |  |  |  | 7.18 | 14.36
| MANILHA SAPATILHA GALVANIZADA | un | 2 |  |  |  |  | 8.15 | 16.3
| ISOLADOR DE SUSPENSÃO 175MM, 36,2KV | un | 2 |  |  |  |  | 158.6 | 317.2
| ALÇA PRÉ-FORMADA DE DISTRIBUIÇÃO | un | 2 |  |  |  |  | 3.92 | 7.84
| GRAMPO DE LINHA VIVA | un | 2 |  |  |  |  | 13.33 | 26.66
| CONECTOR PARAFUSO FENDIDO | un | 4 |  |  |  |  | 2.5 | 10
| CONECTOR ESTRIBO-COMPRESSÃO, ATÉ CABO 1/0 | un | 2 |  |  |  |  | 16.8 | 33.6
| CINTA SUPORTE TRAFO POSTE DT | par | 1 |  |  |  |  | 134.4 | 134.4
| PORCA QUADRADA 24MM P/PARAFUSO DE 16MM | un | 4 |  |  |  |  | 0.76 | 3.04
| ARRUELA QUADRADA 38MM C/FURO DE 18MM | un | 8 |  |  |  |  | 0.4 | 3.2
| ARRUELA QUADRADA 38MM C/FURO DE 14MM | un | 8 |  |  |  |  | 0.4 | 3.2
| PARAFUSO CABEÇA QUADRADA 12 X 125MM | un | 8 |  |  |  |  | 1.81 | 14.48
| PARAFUSO CABEÇA QUADRADA 16 X 250MM | un | 8 |  |  |  |  | 3.82 | 30.56
| PARAFUSO CABEÇA QUADRADA 16 X 400MM | un | 4 |  |  |  |  | 5.62 | 22.48
| HASTE DE AÇO COBREADO 16 X 2400MM | un | 4 |  |  |  |  | 19.5 | 78
| ELETRODUTO DE PVC RÍGIDO ROSQUEÁVEL DN 3/4" ( 3 METROS ) | pç | 2 |  |  |  |  | 5.85 | 11.7
| LUVA DE PVC RÍGIDO ROSQUEÁVEL DN 3/4" | un | 1 |  |  |  |  | 0.65 | 0.65
| CURVA DE PVC RÍGIDO ROSQUEÁVEL 90 GRAUS DN 3/4" | un | 2 |  |  |  |  | 1.3 | 2.6
| ELETRODUTO DE PVC RÍGIDO ROSQUEÁVEL DN 1 " ( 3 METROS ) | pç | 7 |  |  |  |  | 8.58 | 60.06
| LUVA DE PVC RÍGIDO ROSQUEÁVEL DN 1" | un | 4 |  |  |  |  | 0.91 | 3.64
| CURVA DE PVC RÍGIDO ROSQUEÁVEL 90 GRAUS DN 1" | un | 2 |  |  |  |  | 1.69 | 3.38
| CABEÇOTE DE ALUMINIO ELBOW DN 1" | un | 1 |  |  |  |  | 12.5706 | 12.5706
| CABO DE COBRE NU MEIO DURO 25MM² | kg | 6 |  |  |  |  | 28 | 168
| CABO DE COBRE NU MEIO DURO 50MM² | kg | 6 |  |  |  |  | 28 | 168
| CONDUTOR DE COBRE UNIPOLAR, COM ISOLAÇÃO PVC 0,6/1KV 6MM² | m | 40 |  |  |  |  | 3.49 | 139.6
| TERMINAL DE APERTO PARA CONDUTOR DE COBRE 6MM² | un | 8 |  |  |  |  | 1.03 | 8.24
| TERMINAL DE APERTO PARA CONDUTOR DE COBRE 25MM² | un | 2 |  |  |  |  | 1.06 | 2.12
| TRANSFORMADOR MONOFÁSICO 34,5KV PARA 440/220V, 10KVA, CONFORME FD | un | 1 |  |  |  |  | 2286.9225 | 2286.9225
| CAIXA PARA MEDIDOR POLIFÁSICO BAIXA TENSÃO, CONFORME NORMA COELBA | un | 1 |  |  |  |  | 221.76 | 221.76
| CAIXA PARA DISJUNTOR POLIFÁSICO BAIXA TENSÃO, CONFORME NORMA COELBA | un | 1 |  |  |  |  | 99.68 | 99.68
| MINIDISJUNTOR BIPOLAR - PADRÃO VDE - 440V - 25A - 10KA | un | 1 |  |  |  |  | 41.6328 | 41.6328
| CCM PARA COMANDO E PROTEÇÃO DE 1 MOTOR DE 1,5CV COM PARTIDA DIRETA, CONFORME DIAGRAMA UNIFILAR E FOLHA DE DADOS. | un | 1 |  |  |  |  | 2087.4078 | 2087.4078
| TOMADA 2P+T UNIVERSAL SIMPLES 15A - 250V MONTADA EM TAMPA DE CONDULETE DN 1" | un | 1 |  |  |  |  | 6.343 | 6.343
| BRAÇO EM AÇO GALVANIZADO PARA ILUMINAÇÃO PÚBLICA 2000MM | un | 1 |  |  |  |  | 64.96 | 64.96
| BASE PARA RELÉ FOTOELÉTRICO | un | 1 |  |  |  |  | 7.44 | 7.44
| RELÉ FOTOELÉTRICO 1800VA - 220V | un | 1 |  |  |  |  | 23.4 | 23.4
| LUMINÁRIA FECHADA (IP-65) PARA LÂMPADA VAPOR DE SÓDIO 150W - 220V | un | 1 |  |  |  |  | 98.28 | 98.28
| LÂMPADA VAPOR DE SÓDIO ALTA PRESSÃO 150W - 220V | un | 1 |  |  |  |  | 21.32 | 21.32
| IGNITOR PARA LÂMPADA VSAP 150W - 220V | un | 1 |  |  |  |  | 23.66 | 23.66
| REATOR PARA LÂMPADA VSAP 150W - 220V | un | 1 |  |  |  |  | 44.93 | 44.93
| CONDUTOR DE COBRE BIPOLAR, COM ISOLAÇÃO EM EPR 0,6/1KV 4MM² | m | 40 |  |  |  |  | 6.2276 | 249.105
| CONDUTOR DE COBRE BIPOLAR, COM ISOLAÇÃO EM PVC 750V 2,5MM² | m | 25 |  |  |  |  | 1.8452 | 46.1306
| ELETRODUTO DE PVC RÍGIDO ROSQUEÁVEL DN 1 " ( 3 METROS ) | pç | 12 |  |  |  |  | 8.58 | 102.96
| LUVA DE PVC RÍGIDO ROSQUEÁVEL DN 1" | un | 6 |  |  |  |  | 0.91 | 5.46
| CURVA DE PVC RÍGIDO ROSQUEÁVEL 90 GRAUS DN 1" | un | 3 |  |  |  |  | 1.69 | 5.07
| RELÉ DE ELETRODO, CONTATO REVERSÍVEL, 220VCA | un | 1 |  |  |  |  | 182 | 182
| CONDUTOR DE COBRE UNIPOLAR, COM ISOLAÇÃO EM PVC 750V 2,5MM² | m | 100 |  |  |  |  | 0.93414 | 93.4144
| ELETRODUTO DE PVC RÍGIDO ROSQUEÁVEL DN 1" ( 3 METROS ) | pç | 10 |  |  |  |  | 8.58 | 85.8
| CONDULETE DE PVC RÍGIDO ROSQUEÁVEL TIPO LR DN 1" | un | 2 |  |  |  |  | 8.3035 | 16.607
| CONDULETE DE PVC RÍGIDO ROSQUEÁVEL TIPO LL DN 1" | un | 2 |  |  |  |  | 8.3035 | 16.607
| CONDULETE DE PVC RÍGIDO ROSQUEÁVEL TIPO E DN 1" | un | 5 |  |  |  |  | 8.3035 | 41.5175
| CONDULETE DE PVC RÍGIDO ROSQUEÁVEL TIPO T DN 1" | un | 5 |  |  |  |  | 8.3035 | 41.5175
| CONDULETE DE PVC RÍGIDO ROSQUEÁVEL TIPO I DN 1" | un | 3 |  |  |  |  | 8.3035 | 24.9105
| CURVA DE PVC RÍGIDO ROSQUEÁVEL 90 GRAUS DN 1" | un | 2 |  |  |  |  | 1.69 | 3.38
| LÂMPADA FLUORESCENTE COMPACTA 32W | un | 2 |  |  |  |  | 13.78 | 27.56
| ARANDELA A PROVA DE GASES, VAPORES E PÓ PARA LÂMPADAS FLUORESCENTES COMPACTAS 32W | un | 2 |  |  |  |  | 64.5828 | 129.1656
| INTERRUPTOR 1 SEÇÃO MONTADO EM TAMPA DE CONDULETE DN 3/4" | un | 1 |  |  |  |  | 7.15 | 7.15
| TOMADA 2P+T UNIVERSAL SIMPLES 15A - 250V MONTADA EM TAMPA DE CONDULETE DN 1" | un | 4 |  |  |  |  | 6.343 | 25.3718
| QUADRO DE DISTRIBUIÇÃO COM PROTEÇÃO GERAL, DE EMBUTIR, COM BARRAMENTO 2F+N+T, 100A - 5KA, CAPACIDADE PARA ATÉ 12 DISJUNTORES MONOPOLARES, COM PORTA E TRINCO | un | 1 |  |  |  |  | 149.9243 | 149.9243
| MINIDISJUNTOR MONOPOLAR - PADRÃO VDE - 250V - 6A - 5KA | un | 6 |  |  |  |  | 10.4947 | 62.9682
| MINIDISJUNTOR BIPOLAR - PADRÃO VDE - 440V - 10A - 5KA | un | 1 |  |  |  |  | 57.4325 | 57.4325
| HASTE DE AÇO COBREADO 16 X 2400MM | un | 1 |  |  |  |  | 19.5 | 19.5
| LOTE III : G - SANTO ANTÔNIO | [7 empty] | 16180.4669
| CONDUTOR DE COBRE BIPOLAR, COM ISOLAÇÃO EM EPR 0,6/1KV 4MM² | m | 40 |  |  |  |  | 6.2276 | 249.105
| CONDUTOR DE COBRE BIPOLAR, COM ISOLAÇÃO EM PVC 750V 2,5MM² | m | 25 |  |  |  |  | 1.8452 | 46.1306
| ELETRODUTO DE PVC RÍGIDO ROSQUEÁVEL DN 1 " ( 3 METROS ) | pç | 12 |  |  |  |  | 8.58 | 102.96
| LUVA DE PVC RÍGIDO ROSQUEÁVEL DN 1" | un | 6 |  |  |  |  | 0.91 | 5.46
| CURVA DE PVC RÍGIDO ROSQUEÁVEL 90 GRAUS DN 1" | un | 3 |  |  |  |  | 1.69 | 5.07
| RELÉ DE ELETRODO, CONTATO REVERSÍVEL, 220VCA | un | 1 |  |  |  |  | 182 | 182
| CONDUTOR DE COBRE UNIPOLAR, COM ISOLAÇÃO EM PVC 750V 2,5MM² | m | 100 |  |  |  |  | 0.93414 | 93.4144
| ELETRODUTO DE PVC RÍGIDO ROSQUEÁVEL DN 1" ( 3 METROS ) | pç | 10 |  |  |  |  | 8.58 | 85.8
| CONDULETE DE PVC RÍGIDO ROSQUEÁVEL TIPO LR DN 1" | un | 2 |  |  |  |  | 8.3035 | 16.607
| CONDULETE DE PVC RÍGIDO ROSQUEÁVEL TIPO LL DN 1" | un | 2 |  |  |  |  | 8.3035 | 16.607
| CONDULETE DE PVC RÍGIDO ROSQUEÁVEL TIPO E DN 1" | un | 5 |  |  |  |  | 8.3035 | 41.5175
| CONDULETE DE PVC RÍGIDO ROSQUEÁVEL TIPO T DN 1" | un | 5 |  |  |  |  | 8.3035 | 41.5175
| CONDULETE DE PVC RÍGIDO ROSQUEÁVEL TIPO I DN 1" | un | 3 |  |  |  |  | 8.3035 | 24.9105
| CURVA DE PVC RÍGIDO ROSQUEÁVEL 90 GRAUS DN 1" | un | 2 |  |  |  |  | 1.69 | 3.38
| LÂMPADA FLUORESCENTE COMPACTA 32W | un | 2 |  |  |  |  | 13.78 | 27.56
| ARANDELA A PROVA DE GASES, VAPORES E PÓ PARA LÂMPADAS FLUORESCENTES COMPACTAS 32W | un | 2 |  |  |  |  | 64.5828 | 129.1656
| INTERRUPTOR 1 SEÇÃO MONTADO EM TAMPA DE CONDULETE DN 3/4" | un | 1 |  |  |  |  | 7.15 | 7.15
| TOMADA 2P+T UNIVERSAL SIMPLES 15A - 250V MONTADA EM TAMPA DE CONDULETE DN 1" | un | 4 |  |  |  |  | 6.343 | 25.3718
| QUADRO DE DISTRIBUIÇÃO COM PROTEÇÃO GERAL, DE EMBUTIR, COM BARRAMENTO 2F+N+T, 100A - 5KA, CAPACIDADE PARA ATÉ 12 DISJUNTORES MONOPOLARES, COM PORTA E TRINCO | un | 1 |  |  |  |  | 149.9243 | 149.9243
| MINIDISJUNTOR MONOPOLAR - PADRÃO VDE - 250V - 6A - 5KA | un | 6 |  |  |  |  | 10.4947 | 62.9682
| MINIDISJUNTOR BIPOLAR - PADRÃO VDE - 440V - 10A - 5KA | un | 1 |  |  |  |  | 57.4325 | 57.4325
| HASTE DE AÇO COBREADO 16 X 2400MM | un | 1 |  |  |  |  | 19.5 | 19.5
| CONDUTOR DE COBRE UNIPOLAR, COM ISOLAÇÃO PVC 750V 2,5MM² | m | 35 |  |  |  |  | 1.053 | 36.855
| CONDUTOR DE COBRE UNIPOLAR, COM ISOLAÇÃO PVC 0,6/1KV 6MM² | m | 40 |  |  |  |  | 3.12 | 124.8
| ELETRODUTO DE PVC RÍGIDO ROSQUEÁVEL DN 3/4" ( 3 METROS ) | pç | 7 |  |  |  |  | 5.85 | 40.95
| CONDULETE DE PVC RÍGIDO ROSQUEÁVEL TIPO LR DN 3/4" | un | 3 |  |  |  |  | 8.06 | 24.18
| CONDULETE DE PVC RÍGIDO ROSQUEÁVEL TIPO LL DN 3/4" | un | 1 |  |  |  |  | 8.06 | 8.06
| CONDULETE DE PVC RÍGIDO ROSQUEÁVEL TIPO E DN 3/4" | un | 2 |  |  |  |  | 8.06 | 16.12
| CONDULETE DE PVC RÍGIDO ROSQUEÁVEL TIPO T DN 3/4" | un | 2 |  |  |  |  | 8.06 | 16.12
| ELETRODUTO DE PVC RÍGIDO ROSQUEÁVEL DN 1" ( 3 METROS ) | pç | 3 |  |  |  |  | 8.58 | 25.74
| LUVA DE PVC RÍGIDO ROSQUEÁVEL DN 1" | un | 2 |  |  |  |  | 0.91 | 1.82
| CURVA DE PVC RÍGIDO ROSQUEÁVEL 90 GRAUS DN 1" | un | 1 |  |  |  |  | 1.69 | 1.69
| ELETRODUTO DE PVC RÍGIDO ROSQUEÁVEL DN 1 1/2" ( 3 METROS ) | pç | 4 |  |  |  |  | 14.95 | 59.8
| LUVA DE PVC RÍGIDO ROSQUEÁVEL DN 1 1/ 2" | un | 3 |  |  |  |  | 1.82 | 5.46
| CURVA DE PVC RÍGIDO ROSQUEÁVEL 90 GRAUS DN 1 1/2" | un | 1 |  |  |  |  | 3.64 | 3.64
| LÂMPADA MISTA 160W 220V | un | 2 |  |  |  |  | 14.17 | 28.34
| ARANDELA A PROVA GASES VAPORES E PÓ PARA LÂMPADAS MISTAS ATÉ 250W | un | 2 |  |  |  |  | 72.8 | 145.6
| INTERRUPTOR 2 SEÇÕES MONTADO EM TAMPA DE CONDULETE DN 3/4" | un | 1 |  |  |  |  | 8.19 | 8.19
| TOMADA 2P+T UNIVERSAL SIMPLES 15A - 250V MONTADA EM TAMPA DE CONDULETE DN 3/4" | un | 1 |  |  |  |  | 7.15 | 7.15
| EXTINTOR DE INCÊNDIO CO2 6KG | un | 2 |  |  |  |  | 336.7 | 673.4
| GERADOR MONOFÁSICO (FASE E FASE) 10/9KVA - IMPEDÂNCIA SÍNCRONA 18% - 440/220V CONFORME FOLHA DE DADOS | un | 1 |  |  |  |  | 10530 | 10530
| CCM PARA COMANDO E PROTEÇÃO DE 1 MOTOR DE 1,5CV COM PARTIDA E PARADA SUAVE, CONFORME DIAGRAMA UNIFILAR E FOLHA DE DADOS. | un | 1 |  |  |  |  | 2990 | 2990
| HASTE DE AÇO COBREADO 16 X 2400MM | un | 2 |  |  |  |  | 19.5 | 39
| LOTE III : H - CURRAL RIO GRANDE | [7 empty] | 55972.16
| CONDUTOR DE COBRE BIPOLAR, COM ISOLAÇÃO PVC 750V 2,5MM² | m | 60 |  |  |  |  | 2.08 | 124.8
| CONDUTOR DE COBRE TRIPOLAR, COM ISOLAÇÃO EM EPR 0,6/1KV 6MM² | m | 60 |  |  |  |  | 10.97 | 658.2
| LUZ DE OBSTÁCULO SINGELA, LENTE VERMELHA | un | 1 |  |  |  |  | 263.9 | 263.9
| INVERSOR 12VCC - 220VCA | un | 1 |  |  |  |  | 7670 | 7670
| CONTROLADOR DE CARGA 12V - 70A | un | 1 |  |  |  |  | 1560 | 1560
| PAINEL SOLAR 17V - 4,71A - 80WP | un | 15 |  |  |  |  | 1651 | 24765
| BATERIA ESTACIONÁRIA CARGA PROFUNDA 12V - 195AL | un | 5 |  |  |  |  | 637 | 3185
| CONDUTOR DE COBRE UNIPOLAR, COM ISOLAÇÃO PVC 750V 2,5MM² | m | 45 |  |  |  |  | 1.053 | 47.385
| CONDUTOR DE COBRE UNIPOLAR, COM ISOLAÇÃO PVC 0,6/1/KV 6MM² | m | 30 |  |  |  |  | 3.12 | 93.6
| CONDUTOR DE COBRE UNIPOLAR, COM ISOLAÇÃO PVC 0,6/1KV 35MM² | m | 25 |  |  |  |  | 18.33 | 458.25
| CONDUTOR DE COBRE UNIPOLAR, COM ISOLAÇÃO PVC 0,6/1KV 95MM² | m | 15 |  |  |  |  | 43.81 | 657.15
| ELETRODUTO DE PVC RÍGIDO ROSQUEÁVEL DN 3/4" ( 3 METROS ) | pç | 3 |  |  |  |  | 5.85 | 17.55
| LUVA DE PVC RÍGIDO ROSQUEÁVEL DN 3/4" | un | 2 |  |  |  |  | 0.65 | 1.3
| CURVA DE PVC RÍGIDO ROSQUEÁVEL 90 GRAUS DN 3/4" | un | 1 |  |  |  |  | 1.3 | 1.3
| ELETRODUTO DE PVC RÍGIDO ROSQUEÁVEL DN 1 " ( 3 METROS ) | pç | 3 |  |  |  |  | 8.58 | 25.74
| LUVA DE PVC RÍGIDO ROSQUEÁVEL DN 1" | un | 2 |  |  |  |  | 0.91 | 1.82
| CURVA DE PVC RÍGIDO ROSQUEÁVEL 90 GRAUS DN 1" | un | 1 |  |  |  |  | 1.69 | 1.69
| QUADRO DE DISTRIBUIÇÃO COM PROTEÇÃO GERAL, DE EMBUTIR, COM BARRAMENTO 3F+N+T, 100A - 5KA, CAPACIDADE PARA ATÉ 10 DISJUNTORES MONOPOLARES, COM PORTA E TRINCO | un | 1 |  |  |  |  | 156 | 156
| MINIDISJUNTOR MONOPOLAR - PADRÃO VDE - 250V - 6A - 5KA | un | 2 |  |  |  |  | 11.83 | 23.66
| MINIDISJUNTOR MONOPOLAR - PADRÃO VDE - 250V - 10A - 5KA | un | 1 |  |  |  |  | 11.83 | 11.83
| MINIDISJUNTOR MONOPOLAR - PADRÃO VDE - 380V - 16A - 5KA | un | 1 |  |  |  |  | 10.92 | 10.92
| MINIDISJUNTOR BIPOLAR - PADRÃO VDE - 380V - 70A - 5KA | un | 1 |  |  |  |  | 80.34 | 80.34
| DISJUNTOR BIPOLAR TIPO CAIXA MOLDADA - 600V - 200A - 5KA | un | 1 |  |  |  |  | 332.67 | 332.67
| MINIDISJUNTOR TRIPOLAR - PADRÃO VDE - 380V - 16A - 5KA | un | 1 |  |  |  |  | 71.63 | 71.63
| HASTE DE AÇO COBREADO 16 X 2400MM | un | 1 |  |  |  |  | 19.5 | 19.5
| CONDUTOR DE COBRE UNIPOLAR, COM ISOLAÇÃO PVC 750V 2,5MM² | m | 40 |  |  |  |  | 1.053 | 42.12
| CONDUTOR DE COBRE UNIPOLAR, COM ISOLAÇÃO PVC 0,6/1KV 4MM² | m | 60 |  |  |  |  | 2.21 | 132.6
| ELETRODUTO DE PVC RÍGIDO ROSQUEÁVEL DN 3/4" ( 3 METROS ) | pç | 8 |  |  |  |  | 5.85 | 46.8
| CURVA DE PVC RÍGIDO ROSQUEÁVEL 90 GRAUS DN 3/4" | un | 1 |  |  |  |  | 1.3 | 1.3
| ELETRODUTO DE PVC RÍGIDO ROSQUEÁVEL DN 1" ( 3 METROS ) | pç | 8 |  |  |  |  | 8.58 | 68.64
| LUVA DE PVC RÍGIDO ROSQUEÁVEL DN 1" | un | 4 |  |  |  |  | 0.91 | 3.64
| CURVA DE PVC RÍGIDO ROSQUEÁVEL 90 GRAUS DN 1" | un | 4 |  |  |  |  | 1.69 | 6.76
| CONDULETE DE PVC RÍGIDO ROSQUEÁVEL TIPO LL DN 3/4" | un | 2 |  |  |  |  | 8.06 | 16.12
| CONDULETE DE PVC RÍGIDO ROSQUEÁVEL TIPO LR DN 3/4" | un | 3 |  |  |  |  | 8.06 | 24.18
| CONDULETE DE PVC RÍGIDO ROSQUEÁVEL TIPO E DN 3/4" | un | 2 |  |  |  |  | 8.06 | 16.12
| CONDULETE DE PVC RÍGIDO ROSQUEÁVEL TIPO I DN 3/4" | un | 3 |  |  |  |  | 8.06 | 24.18
| LÂMPADA FLUORESCENTE COMPACTA 32W | un | 2 |  |  |  |  | 13.78 | 27.56
| LUMINÁRIA TIPO ARANDELA PARA 1 LÂMPADA FLUORESCENTE COMPACTA 32W | un | 2 |  |  |  |  | 25.48 | 50.96
| TOMADA UNIVERSAL SIMPLES 2 PÓLOS + TERRA 15A - 250V MONTADA EM TAMPA DE CONDULETE DN 3/4" | un | 1 |  |  |  |  | 7.15 | 7.15
| INTERRUPTOR 1 SEÇÃO MONTADO EM TAMPA DE CONDULETE DN 3/4" | un | 1 |  |  |  |  | 7.15 | 7.15
| QUADRO DE COMANDO COM PROTEÇÃO GERAL, DE EMBUTIR, COM BARRAMENTO 2F+N+T, 100A - 5KA, CAPACIDADE PARA ATÉ 16 DISJUNTORES MONOPOLARES, COM PORTA E TRINCO | un | 1 |  |  |  |  | 260 | 260
| DISJUNTOR PARA MOTOR 0,25CV | un | 4 |  |  |  |  | 191.1 | 764.4
| HASTE DE AÇO COBREADO 16X2400MM | un | 1 |  |  |  |  | 19.5 | 19.5
| CABO DE COBRE NU 35MM² | kg | 6 |  |  |  |  | 32.5 | 195
| ELETRODUTO AÇO GALVANIZADO DN 1/2" ( 3 METROS ) | pç | 3 |  |  |  |  | 31.2 | 93.6
| CAPTOR FRANKLIN 4 PONTAS | un | 1 |  |  |  |  | 80.73 | 80.73
| FIXADOR DE CABO DE DESCIDA DE PÁRA RAIOS COM ISOLADOR | un | 8 |  |  |  |  | 9.23 | 73.84
| FIXADOR DE CABO DE DESCIDA DE PÁRA RAIOS COM ISOLADOR - CURVA 90 GRAUS | un | 2 |  |  |  |  | 15.34 | 30.68
| HASTE DE AÇO COBREADO 16 X 2400MM | un | 4 |  |  |  |  | 19.5 | 78
| CONDUTOR DE COBRE UNIPOLAR, COM ISOLAÇÃO PVC 750V 2,5MM² | m | 35 |  |  |  |  | 1.053 | 36.855
| CONDUTOR DE COBRE UNIPOLAR, COM ISOLAÇÃO PVC 0,6/1KV 4MM² | m | 25 |  |  |  |  | 2.21 | 55.25
| Condutor de cobre unipolar, com isolação PVC 0,6/1kV 6mm² | m | 40 |  |  |  |  | 3.12 | 124.8
| ELETRODUTO DE PVC RÍGIDO ROSQUEÁVEL DN 3/4" ( 3 METROS ) | pç | 7 |  |  |  |  | 5.85 | 40.95
| CONDULETE DE PVC RÍGIDO ROSQUEÁVEL TIPO LR DN 3/4" | un | 3 |  |  |  |  | 8.06 | 24.18
| CONDULETE DE PVC RÍGIDO ROSQUEÁVEL TIPO LL DN 3/4" | un | 1 |  |  |  |  | 8.06 | 8.06
| CONDULETE DE PVC RÍGIDO ROSQUEÁVEL TIPO E DN 3/4" | un | 2 |  |  |  |  | 8.06 | 16.12
| CONDULETE DE PVC RÍGIDO ROSQUEÁVEL TIPO T DN 3/4" | un | 2 |  |  |  |  | 8.06 | 16.12
| ELETRODUTO DE PVC RÍGIDO ROSQUEÁVEL DN 1" ( 3 METROS ) | pç | 3 |  |  |  |  | 8.58 | 25.74
| LUVA DE PVC RÍGIDO ROSQUEÁVEL DN 1" | un | 2 |  |  |  |  | 0.91 | 1.82
| CURVA DE PVC RÍGIDO ROSQUEÁVEL 90 GRAUS DN 1" | un | 1 |  |  |  |  | 1.69 | 1.69
| ELETRODUTO DE PVC RÍGIDO ROSQUEÁVEL DN 1 1/2" ( 3 METROS ) | pç | 4 |  |  |  |  | 14.95 | 59.8
| LUVA DE PVC RÍGIDO ROSQUEÁVEL DN 1 1/ 2" | un | 3 |  |  |  |  | 1.82 | 5.46
| CURVA DE PVC RÍGIDO ROSQUEÁVEL 90 GRAUS DN 1 1/2" | un | 1 |  |  |  |  | 3.64 | 3.64
| LÂMPADA MISTA 160W 220V | un | 2 |  |  |  |  | 14.17 | 28.34
| ARANDELA A PROVA GASES VAPORES E PÓ PARA LÂMPADAS MISTAS ATÉ 250W | un | 2 |  |  |  |  | 72.8 | 145.6
| INTERRUPTOR 2 SEÇÕES MONTADO EM TAMPA DE CONDULETE DN 3/4" | un | 1 |  |  |  |  | 8.19 | 8.19
| TOMADA 2P+T UNIVERSAL SIMPLES 15A - 250V MONTADA EM TAMPA DE CONDULETE DN 3/4" | un | 1 |  |  |  |  | 7.15 | 7.15
| EXTINTOR DE INCÊNDIO CO2 6KG | un | 2 |  |  |  |  | 336.7 | 673.4
| GERADOR MONOFÁSICO (FASE E FASE) 12,5/11KVA - IMPEDÂNCIA SÍNCRONA 18% - 440/220V CONFORME FOLHA DE DADOS | un | 1 |  |  |  |  | 10530 | 10530
| CCM PARA COMANDO E PROTEÇÃO DE 1 MOTOR DE 1,5CV COM PARTIDA DIRETA, CONFORME DIAGRAMA UNIFILAR E FOLHA DE DADOS. | un | 1 |  |  |  |  | 1560 | 1560
| QUADRO DE DISTRIBUIÇÃO COM PROTEÇÃO GERAL, DE EMBUTIR, COM BARRAMENTO 2F+N+T, 100A - 5KA, CAPACIDADE PARA ATÉ 10 DISJUNTORES MONOPOLARES, COM PORTA E TRINCO | un | 1 |  |  |  |  | 130 | 130
| MINI DISJUNTOR MONOPOLAR - PADRÃO VDE - 250V - 6A - 5KA | un | 3 |  |  |  |  | 11.83 | 35.49
| MINI DISJUNTOR BIPOLAR - PADRÃO VDE - 440V - 10A - 5KA | un | 1 |  |  |  |  | 64.74 | 64.74
| HASTE DE AÇO COBREADO 16 X 2400MM | un | 3 |  |  |  |  | 19.5 | 58.5
| LOTE III : I - FERRADURA | [7 empty] | 51702.808
| PÁRA RAIOS TIPO VÁLVULA 27KV - 10KA - ZNO - POLIMÉRICO | un | 2 |  |  |  |  | 401.98 | 803.96
| CHAVE FUSÍVEL TIPO EXPULSÃO 36,2KV - 100A - 10KA | un | 2 |  |  |  |  | 263.107 | 526.214
| MÃO FRANCESA CHATA GALVANIZADA 700MM | un | 8 |  |  |  |  | 5.81 | 46.48
| OLHAL PARA PARAFUSO DE 16MM GALVANIZADO | un | 2 |  |  |  |  | 7.18 | 14.36
| GANCHO DE SUSPENSÃO COM OLHAL GALVANIZADO | un | 2 |  |  |  |  | 7.18 | 14.36
| MANILHA SAPATILHA GALVANIZADA | un | 2 |  |  |  |  | 8.15 | 16.3
| ISOLADOR DE SUSPENSÃO 175MM, 36,2KV | un | 2 |  |  |  |  | 158.6 | 317.2
| ALÇA PRÉ-FORMADA DE DISTRIBUIÇÃO | un | 2 |  |  |  |  | 3.92 | 7.84
| GRAMPO DE LINHA VIVA | un | 2 |  |  |  |  | 13.33 | 26.66
| CONECTOR PARAFUSO FENDIDO | un | 4 |  |  |  |  | 2.5 | 10
| CONECTOR ESTRIBO-COMPRESSÃO, ATÉ CABO 1/0 | un | 2 |  |  |  |  | 16.8 | 33.6
| CINTA SUPORTE TRAFO POSTE DT | par | 1 |  |  |  |  | 134.4 | 134.4
| PORCA QUADRADA 24MM P/PARAFUSO DE 16MM | un | 4 |  |  |  |  | 0.76 | 3.04
| ARRUELA QUADRADA 38MM C/FURO DE 18MM | un | 8 |  |  |  |  | 0.4 | 3.2
| ARRUELA QUADRADA 38MM C/FURO DE 14MM | un | 8 |  |  |  |  | 0.4 | 3.2
| PARAFUSO CABEÇA QUADRADA 12 X 125MM | un | 8 |  |  |  |  | 1.81 | 14.48
| PARAFUSO CABEÇA QUADRADA 16 X 250MM | un | 8 |  |  |  |  | 3.82 | 30.56
| PARAFUSO CABEÇA QUADRADA 16 X 400MM | un | 4 |  |  |  |  | 5.62 | 22.48
| HASTE DE AÇO COBREADO 16 X 2400MM | un | 4 |  |  |  |  | 19.5 | 78
| ELETRODUTO DE PVC RÍGIDO ROSQUEÁVEL DN 3/4" ( 3 METROS ) | pç | 2 |  |  |  |  | 5.85 | 11.7
| LUVA DE PVC RÍGIDO ROSQUEÁVEL DN 3/4" | un | 1 |  |  |  |  | 0.65 | 0.65
| CURVA DE PVC RÍGIDO ROSQUEÁVEL 90 GRAUS DN 3/4" | un | 2 |  |  |  |  | 1.3 | 2.6
| ELETRODUTO DE PVC RÍGIDO ROSQUEÁVEL DN 1 " ( 3 METROS ) | pç | 7 |  |  |  |  | 8.58 | 60.06
| LUVA DE PVC RÍGIDO ROSQUEÁVEL DN 1" | un | 4 |  |  |  |  | 0.91 | 3.64
| CURVA DE PVC RÍGIDO ROSQUEÁVEL 90 GRAUS DN 1" | un | 2 |  |  |  |  | 1.69 | 3.38
| CABEÇOTE DE ALUMINIO ELBOW DN 1" | un | 1 |  |  |  |  | 14.17 | 14.17
| CABO DE COBRE NU MEIO DURO 25MM² | kg | 6 |  |  |  |  | 28 | 168
| CABO DE COBRE NU MEIO DURO 50MM² | kg | 6 |  |  |  |  | 28 | 168
| CONDUTOR DE COBRE UNIPOLAR, COM ISOLAÇÃO PVC 0,6/1KV 6MM² | m | 40 |  |  |  |  | 3.49 | 139.6
| TERMINAL DE APERTO PARA CONDUTOR DE COBRE 6MM² | un | 8 |  |  |  |  | 1.03 | 8.24
| TERMINAL DE APERTO PARA CONDUTOR DE COBRE 25MM² | un | 2 |  |  |  |  | 1.06 | 2.12
| TRANSFORMADOR MONOFÁSICO 34,5KV PARA 440/220V, 10KVA, CONFORME FD | un | 1 |  |  |  |  | 2577.9 | 2577.9
| CAIXA PARA MEDIDOR POLIFÁSICO BAIXA TENSÃO, CONFORME NORMA COELBA | un | 1 |  |  |  |  | 221.76 | 221.76
| CAIXA PARA DISJUNTOR POLIFÁSICO BAIXA TENSÃO, CONFORME NORMA COELBA | un | 1 |  |  |  |  | 99.68 | 99.68
| MINI DISJUNTOR TRIPOLAR - PADRÃO VDE - 380V - 25A - 10KA | un | 1 |  |  |  |  | 71.825 | 71.825
| CCM PARA COMANDO E PROTEÇÃO DE 1 MOTOR DE 3CV COM PARTIDA DIRETA, CONFORME DIAGRAMA UNIFILAR E FOLHA DE DADOS. | un | 1 |  |  |  |  | 2730 | 2730
| QUADRO DE DISTRIBUIÇÃO COM PROTEÇÃO GERAL, DE EMBUTIR, COM BARRAMENTO 2F+N+T, 100A - 5KA, CAPACIDADE PARA ATÉ 10 DISJUNTORES MONOPOLARES, COM PORTA E TRINCO | un | 1 |  |  |  |  | 130 | 130
| MINI DISJUNTOR MONOPOLAR - PADRÃO VDE - 250V - 6A - 5KA | un | 3 |  |  |  |  | 11.83 | 35.49
| MINI DISJUNTOR BIPOLAR - PADRÃO VDE - 440V - 10A - 5KA | un | 1 |  |  |  |  | 64.74 | 64.74
| BRAÇO EM AÇO GALVANIZADO PARA ILUMINAÇÃO PÚBLICA 2000MM | un | 1 |  |  |  |  | 64.96 | 64.96
| BASE PARA RELÉ FOTOELÉTRICO | un | 1 |  |  |  |  | 7.436 | 7.436
| RELÉ FOTOELÉTRICO 1800VA - 220V | un | 1 |  |  |  |  | 23.4 | 23.4
| LUMINÁRIA FECHADA (IP-65) PARA LÂMPADA VAPOR DE SÓDIO 150W - 220V | un | 1 |  |  |  |  | 98.28 | 98.28
| LÂMPADA VAPOR DE SÓDIO ALTA PRESSÃO 150W - 220V | un | 1 |  |  |  |  | 21.32 | 21.32
| IGNITOR PARA LÂMPADA VSAP 150W - 220V | un | 1 |  |  |  |  | 23.66 | 23.66
| REATOR PARA LÂMPADA VSAP 150W - 220V | un | 1 |  |  |  |  | 44.928 | 44.928
| CONDUTOR DE COBRE BIPOLAR, COM ISOLAÇÃO PVC 750V 2,5MM² | m | 60 |  |  |  |  | 2.08 | 124.8
| CONDUTOR DE COBRE TRIPOLAR, COM ISOLAÇÃO EM EPR 0,6/1KV 6MM² | m | 60 |  |  |  |  | 10.97 | 658.2
| LUZ DE OBSTÁCULO SINGELA, LENTE VERMELHA | un | 1 |  |  |  |  | 263.9 | 263.9
| INVERSOR 12VCC - 220VCA | un | 1 |  |  |  |  | 7670 | 7670
| CONTROLADOR DE CARGA 12V - 70A | un | 1 |  |  |  |  | 1560 | 1560
| PAINEL SOLAR 17V - 4,71A - 80WP | un | 15 |  |  |  |  | 1651 | 24765
| BATERIA ESTACIONÁRIA CARGA PROFUNDA 12V - 195AL | un | 5 |  |  |  |  | 637 | 3185
| CONDUTOR DE COBRE UNIPOLAR, COM ISOLAÇÃO PVC 750V 2,5MM² | m | 35 |  |  |  |  | 1.053 | 36.855
| CONDUTOR DE COBRE UNIPOLAR, COM ISOLAÇÃO PVC 0,6/1/KV 6MM² | m | 25 |  |  |  |  | 3.12 | 78
| CONDUTOR DE COBRE UNIPOLAR, COM ISOLAÇÃO PVC 0,6/1KV 35MM² | m | 25 |  |  |  |  | 18.33 | 458.25
| CONDUTOR DE COBRE UNIPOLAR, COM ISOLAÇÃO PVC 0,6/1KV 95MM² | m | 15 |  |  |  |  | 43.81 | 657.15
| ELETRODUTO DE PVC RÍGIDO ROSQUEÁVEL DN 3/4" ( 3 METROS ) | pç | 3 |  |  |  |  | 5.85 | 17.55
| LUVA DE PVC RÍGIDO ROSQUEÁVEL DN 3/4" | un | 2 |  |  |  |  | 0.65 | 1.3
| CURVA DE PVC RÍGIDO ROSQUEÁVEL 90 GRAUS DN 3/4" | un | 1 |  |  |  |  | 1.3 | 1.3
| ELETRODUTO DE PVC RÍGIDO ROSQUEÁVEL DN 1 " ( 3 METROS ) | pç | 3 |  |  |  |  | 8.58 | 25.74
| LUVA DE PVC RÍGIDO ROSQUEÁVEL DN 1" | un | 2 |  |  |  |  | 0.91 | 1.82
| CURVA DE PVC RÍGIDO ROSQUEÁVEL 90 GRAUS DN 1" | un | 1 |  |  |  |  | 1.69 | 1.69
| CAIXA DE PASSAGEM EM ALVENARIA COM TAMPA EM CONCRETO E FUNDO EM BRITA, NAS DIMENSÕES DE 0,3 X 0,3 X 0,3M | un | 2 |  |  |  |  | 257.4 | 514.8
| QUADRO DE DISTRIBUIÇÃO COM PROTEÇÃO GERAL, DE EMBUTIR, COM BARRAMENTO 3F+N+T, 100A - 5KA, CAPACIDADE PARA ATÉ 10 DISJUNTORES MONOPOLARES, COM PORTA E TRINCO | un | 1 |  |  |  |  | 156 | 156
| MINIDISJUNTOR MONOPOLAR - PADRÃO VDE - 250V - 6A - 5KA | un | 2 |  |  |  |  | 11.83 | 23.66
| MINIDISJUNTOR MONOPOLAR - PADRÃO VDE - 250V - 10A - 5KA | un | 1 |  |  |  |  | 11.83 | 11.83
| MINIDISJUNTOR MONOPOLAR - PADRÃO VDE - 380V - 16A - 5KA | un | 1 |  |  |  |  | 10.92 | 10.92
| MINIDISJUNTOR BIPOLAR - PADRÃO VDE - 380V - 70A - 5KA | un | 1 |  |  |  |  | 80.34 | 80.34
| DISJUNTOR BIPOLAR TIPO CAIXA MOLDADA - 600V - 200A - 5KA | un | 1 |  |  |  |  | 332.67 | 332.67
| MINIDISJUNTOR TRIPOLAR - PADRÃO VDE - 380V - 16A - 5KA | un | 1 |  |  |  |  | 71.63 | 71.63
| HASTE DE AÇO COBREADO 16 X 2400MM | un | 1 |  |  |  |  | 19.5 | 19.5
| CONDUTOR DE COBRE UNIPOLAR, COM ISOLAÇÃO PVC 750V 2,5MM² | m | 40 |  |  |  |  | 1.053 | 42.12
| CONDUTOR DE COBRE UNIPOLAR, COM ISOLAÇÃO PVC 0,6/1KV 4MM² | m | 60 |  |  |  |  | 2.21 | 132.6
| ELETRODUTO DE PVC RÍGIDO ROSQUEÁVEL DN 3/4" ( 3 METROS ) | pç | 8 |  |  |  |  | 5.85 | 46.8
| CURVA DE PVC RÍGIDO ROSQUEÁVEL 90 GRAUS DN 3/4" | un | 1 |  |  |  |  | 1.3 | 1.3
| ELETRODUTO DE PVC RÍGIDO ROSQUEÁVEL DN 1" ( 3 METROS ) | pç | 8 |  |  |  |  | 8.58 | 68.64
| LUVA DE PVC RÍGIDO ROSQUEÁVEL DN 1" | un | 4 |  |  |  |  | 0.91 | 3.64
| CURVA DE PVC RÍGIDO ROSQUEÁVEL 90 GRAUS DN 1" | un | 4 |  |  |  |  | 1.69 | 6.76
| CONDULETE DE PVC RÍGIDO ROSQUEÁVEL TIPO LL DN 3/4" | un | 2 |  |  |  |  | 8.06 | 16.12
| CONDULETE DE PVC RÍGIDO ROSQUEÁVEL TIPO LR DN 3/4" | un | 3 |  |  |  |  | 8.06 | 24.18
| CONDULETE DE PVC RÍGIDO ROSQUEÁVEL TIPO E DN 3/4" | un | 2 |  |  |  |  | 8.06 | 16.12
| CONDULETE DE PVC RÍGIDO ROSQUEÁVEL TIPO I DN 3/4" | un | 3 |  |  |  |  | 8.06 | 24.18
| LÂMPADA FLUORESCENTE COMPACTA 32W | un | 2 |  |  |  |  | 13.78 | 27.56
| LUMINÁRIA TIPO ARANDELA PARA 1 LÂMPADA FLUORESCENTE COMPACTA 32W | un | 2 |  |  |  |  | 25.48 | 50.96
| TOMADA UNIVERSAL SIMPLES 2 PÓLOS + TERRA 15A - 250V MONTADA EM TAMPA DE CONDULETE DN 3/4" | un | 1 |  |  |  |  | 7.15 | 7.15
| INTERRUPTOR 1 SEÇÃO MONTADO EM TAMPA DE CONDULETE DN 3/4" | un | 1 |  |  |  |  | 7.15 | 7.15
| QUADRO DE COMANDO COM PROTEÇÃO GERAL, DE EMBUTIR, COM BARRAMENTO 2F+N+T, 100A - 5KA, CAPACIDADE PARA ATÉ 16 DISJUNTORES MONOPOLARES, COM PORTA E TRINCO | un | 1 |  |  |  |  | 260 | 260
| DISJUNTOR PARA MOTOR 0,25CV | un | 4 |  |  |  |  | 191.1 | 764.4
| HASTE DE AÇO COBREADO 16X2400MM | un | 1 |  |  |  |  | 19.5 | 19.5
| CABO DE COBRE NU 35MM² | kg | 6 |  |  |  |  | 32.5 | 195
| ELETRODUTO AÇO GALVANIZADO DN 1/2" ( 3 METROS ) | pç | 3 |  |  |  |  | 31.2 | 93.6
| CAPTOR FRANKLIN 4 PONTAS | un | 1 |  |  |  |  | 80.73 | 80.73
| FIXADOR DE CABO DE DESCIDA DE PÁRA RAIOS COM ISOLADOR | un | 8 |  |  |  |  | 9.23 | 73.84
| FIXADOR DE CABO DE DESCIDA DE PÁRA RAIOS COM ISOLADOR - CURVA 90 GRAUS | un | 2 |  |  |  |  | 15.34 | 30.68
| HASTE DE AÇO COBREADO 16 X 2400MM | un | 4 |  |  |  |  | 19.5 | 78
| LOTE III : J - SÃO FRANCISCO | [7 empty] | 57961.03
| CONDUTOR DE COBRE BIPOLAR, COM ISOLAÇÃO PVC 750V 2,5MM² | m | 60 |  |  |  |  | 2.08 | 124.8
| CONDUTOR DE COBRE TRIPOLAR, COM ISOLAÇÃO EM EPR 0,6/1KV 6MM² | m | 60 |  |  |  |  | 10.97 | 658.2
| LUZ DE OBSTÁCULO SINGELA, LENTE VERMELHA | un | 1 |  |  |  |  | 263.9 | 263.9
| INVERSOR 12VCC - 220VCA | un | 1 |  |  |  |  | 7670 | 7670
| CONTROLADOR DE CARGA 12V - 70A | un | 1 |  |  |  |  | 1560 | 1560
| PAINEL SOLAR 17V - 4,71A - 80WP | un | 15 |  |  |  |  | 1651 | 24765
| BATERIA ESTACIONÁRIA CARGA PROFUNDA 12V - 195AL | un | 5 |  |  |  |  | 637 | 3185
| CONDUTOR DE COBRE UNIPOLAR, COM ISOLAÇÃO PVC 750V 2,5MM² | m | 35 |  |  |  |  | 1.053 | 36.855
| CONDUTOR DE COBRE UNIPOLAR, COM ISOLAÇÃO PVC 0,6/1/KV 6MM² | m | 25 |  |  |  |  | 3.12 | 78
| CONDUTOR DE COBRE UNIPOLAR, COM ISOLAÇÃO PVC 0,6/1KV 35MM² | m | 25 |  |  |  |  | 18.33 | 458.25
| CONDUTOR DE COBRE UNIPOLAR, COM ISOLAÇÃO PVC 0,6/1KV 95MM² | m | 15 |  |  |  |  | 43.81 | 657.15
| ELETRODUTO DE PVC RÍGIDO ROSQUEÁVEL DN 3/4" ( 3 METROS ) | pç | 3 |  |  |  |  | 5.85 | 17.55
| LUVA DE PVC RÍGIDO ROSQUEÁVEL DN 3/4" | un | 2 |  |  |  |  | 0.65 | 1.3
| CURVA DE PVC RÍGIDO ROSQUEÁVEL 90 GRAUS DN 3/4" | un | 1 |  |  |  |  | 1.3 | 1.3
| ELETRODUTO DE PVC RÍGIDO ROSQUEÁVEL DN 1 " ( 3 METROS ) | pç | 3 |  |  |  |  | 8.58 | 25.74
| LUVA DE PVC RÍGIDO ROSQUEÁVEL DN 1" | un | 2 |  |  |  |  | 0.91 | 1.82
| CURVA DE PVC RÍGIDO ROSQUEÁVEL 90 GRAUS DN 1" | un | 1 |  |  |  |  | 1.69 | 1.69
| QUADRO DE DISTRIBUIÇÃO COM PROTEÇÃO GERAL, DE EMBUTIR, COM BARRAMENTO 3F+N+T, 100A - 5KA, CAPACIDADE PARA ATÉ 10 DISJUNTORES MONOPOLARES, COM PORTA E TRINCO | un | 1 |  |  |  |  | 156 | 156
| MINIDISJUNTOR MONOPOLAR - PADRÃO VDE - 250V - 6A - 5KA | un | 2 |  |  |  |  | 11.83 | 23.66
| MINIDISJUNTOR MONOPOLAR - PADRÃO VDE - 250V - 10A - 5KA | un | 1 |  |  |  |  | 11.83 | 11.83
| MINIDISJUNTOR MONOPOLAR - PADRÃO VDE - 380V - 16A - 5KA | un | 1 |  |  |  |  | 10.92 | 10.92
| MINIDISJUNTOR BIPOLAR - PADRÃO VDE - 380V - 70A - 5KA | un | 1 |  |  |  |  | 80.34 | 80.34
| DISJUNTOR BIPOLAR TIPO CAIXA MOLDADA - 600V - 200A - 5KA | un | 1 |  |  |  |  | 332.67 | 332.67
| MINIDISJUNTOR TRIPOLAR - PADRÃO VDE - 380V - 16A - 5KA | un | 1 |  |  |  |  | 71.63 | 71.63
| HASTE DE AÇO COBREADO 16 X 2400MM | un | 1 |  |  |  |  | 19.5 | 19.5
| CONDUTOR DE COBRE UNIPOLAR, COM ISOLAÇÃO PVC 750V 2,5MM² | m | 40 |  |  |  |  | 1.053 | 42.12
| CONDUTOR DE COBRE UNIPOLAR, COM ISOLAÇÃO PVC 0,6/1KV 4MM² | m | 60 |  |  |  |  | 2.21 | 132.6
| ELETRODUTO DE PVC RÍGIDO ROSQUEÁVEL DN 3/4" ( 3 METROS ) | pç | 8 |  |  |  |  | 5.85 | 46.8
| CURVA DE PVC RÍGIDO ROSQUEÁVEL 90 GRAUS DN 3/4" | un | 1 |  |  |  |  | 1.3 | 1.3
| ELETRODUTO DE PVC RÍGIDO ROSQUEÁVEL DN 1" ( 3 METROS ) | pç | 8 |  |  |  |  | 8.58 | 68.64
| LUVA DE PVC RÍGIDO ROSQUEÁVEL DN 1" | un | 4 |  |  |  |  | 0.91 | 3.64
| CURVA DE PVC RÍGIDO ROSQUEÁVEL 90 GRAUS DN 1" | un | 4 |  |  |  |  | 1.69 | 6.76
| CONDULETE DE PVC RÍGIDO ROSQUEÁVEL TIPO LL DN 3/4" | un | 2 |  |  |  |  | 8.06 | 16.12
| CONDULETE DE PVC RÍGIDO ROSQUEÁVEL TIPO LR DN 3/4" | un | 3 |  |  |  |  | 8.06 | 24.18
| CONDULETE DE PVC RÍGIDO ROSQUEÁVEL TIPO E DN 3/4" | un | 2 |  |  |  |  | 8.06 | 16.12
| CONDULETE DE PVC RÍGIDO ROSQUEÁVEL TIPO I DN 3/4" | un | 3 |  |  |  |  | 8.06 | 24.18
| LÂMPADA FLUORESCENTE COMPACTA 32W | un | 2 |  |  |  |  | 13.78 | 27.56
| LUMINÁRIA TIPO ARANDELA PARA 1 LÂMPADA FLUORESCENTE COMPACTA 32W | un | 2 |  |  |  |  | 25.48 | 50.96
| TOMADA UNIVERSAL SIMPLES 2 PÓLOS + TERRA 15A - 250V MONTADA EM TAMPA DE CONDULETE DN 3/4" | un | 1 |  |  |  |  | 7.15 | 7.15
| INTERRUPTOR 1 SEÇÃO MONTADO EM TAMPA DE CONDULETE DN 3/4" | un | 1 |  |  |  |  | 7.15 | 7.15
| QUADRO DE COMANDO COM PROTEÇÃO GERAL, DE EMBUTIR, COM BARRAMENTO 2F+N+T, 100A - 5KA, CAPACIDADE PARA ATÉ 16 DISJUNTORES MONOPOLARES, COM PORTA E TRINCO | un | 1 |  |  |  |  | 260 | 260
| DISJUNTOR PARA MOTOR 0,25CV | un | 4 |  |  |  |  | 191.1 | 764.4
| HASTE DE AÇO COBREADO 16X2400MM | un | 1 |  |  |  |  | 19.5 | 19.5
| CABO DE COBRE NU 35MM² | kg | 6 |  |  |  |  | 32.5 | 195
| ELETRODUTO AÇO GALVANIZADO DN 1/2" ( 3 METROS ) | pç | 3 |  |  |  |  | 31.2 | 93.6
| CAPTOR FRANKLIN 4 PONTAS | un | 1 |  |  |  |  | 80.73 | 80.73
| FIXADOR DE CABO DE DESCIDA DE PÁRA RAIOS COM ISOLADOR | un | 8 |  |  |  |  | 9.23 | 73.84
| FIXADOR DE CABO DE DESCIDA DE PÁRA RAIOS COM ISOLADOR - CURVA 90 GRAUS | un | 2 |  |  |  |  | 15.34 | 30.68
| CAIXA DE INSPEÇÃO DE ATERRAMENTO | un | 1 |  |  |  |  | 65 | 65
| HASTE DE AÇO COBREADO 16 X 2400MM | un | 4 |  |  |  |  | 19.5 | 78
| CONDUTOR DE COBRE UNIPOLAR, COM ISOLAÇÃO PVC 750V 2,5MM² | m | 35 |  |  |  |  | 1.053 | 36.855
| CONDUTOR DE COBRE UNIPOLAR, COM ISOLAÇÃO PVC 0,6/1KV 4MM² | m | 25 |  |  |  |  | 2.21 | 55.25
| Condutor de cobre unipolar, com isolação PVC 0,6/1kV 6mm² | m | 40 |  |  |  |  | 3.12 | 124.8
| ELETRODUTO DE PVC RÍGIDO ROSQUEÁVEL DN 3/4" ( 3 METROS ) | pç | 7 |  |  |  |  | 5.85 | 40.95
| CONDULETE DE PVC RÍGIDO ROSQUEÁVEL TIPO LR DN 3/4" | un | 3 |  |  |  |  | 8.06 | 24.18
| CONDULETE DE PVC RÍGIDO ROSQUEÁVEL TIPO LL DN 3/4" | un | 1 |  |  |  |  | 8.06 | 8.06
| CONDULETE DE PVC RÍGIDO ROSQUEÁVEL TIPO E DN 3/4" | un | 2 |  |  |  |  | 8.06 | 16.12
| CONDULETE DE PVC RÍGIDO ROSQUEÁVEL TIPO T DN 3/4" | un | 2 |  |  |  |  | 8.06 | 16.12
| ELETRODUTO DE PVC RÍGIDO ROSQUEÁVEL DN 1" ( 3 METROS ) | pç | 3 |  |  |  |  | 8.58 | 25.74
| LUVA DE PVC RÍGIDO ROSQUEÁVEL DN 1" | un | 2 |  |  |  |  | 0.91 | 1.82
| CURVA DE PVC RÍGIDO ROSQUEÁVEL 90 GRAUS DN 1" | un | 1 |  |  |  |  | 1.69 | 1.69
| ELETRODUTO DE PVC RÍGIDO ROSQUEÁVEL DN 1 1/2" ( 3 METROS ) | pç | 4 |  |  |  |  | 14.95 | 59.8
| LUVA DE PVC RÍGIDO ROSQUEÁVEL DN 1 1/ 2" | un | 3 |  |  |  |  | 1.82 | 5.46
| CURVA DE PVC RÍGIDO ROSQUEÁVEL 90 GRAUS DN 1 1/2" | un | 1 |  |  |  |  | 3.64 | 3.64
| LÂMPADA MISTA 160W 220V | un | 2 |  |  |  |  | 14.17 | 28.34
| ARANDELA A PROVA GASES VAPORES E PÓ PARA LÂMPADAS MISTAS ATÉ 250W | un | 2 |  |  |  |  | 72.8 | 145.6
| INTERRUPTOR 2 SEÇÕES MONTADO EM TAMPA DE CONDULETE DN 3/4" | un | 1 |  |  |  |  | 8.19 | 8.19
| TOMADA 2P+T UNIVERSAL SIMPLES 15A - 250V MONTADA EM TAMPA DE CONDULETE DN 3/4" | un | 1 |  |  |  |  | 7.15 | 7.15
| EXTINTOR DE INCÊNDIO CO2 6KG | un | 2 |  |  |  |  | 336.7 | 673.4
| GERADOR MONOFÁSICO (FASE E FASE) 10/9KVA - IMPEDÂNCIA SÍNCRONA 18% - 440/220V CONFORME FOLHA DE DADOS | un | 1 |  |  |  |  | 10530 | 10530
| CCM PARA COMANDO E PROTEÇÃO DE 1 MOTOR DE 3CV COM PARTIDA E PARADA SUAVE, CONFORME DIAGRAMA UNIFILAR E FOLHA DE DADOS. | un | 1 |  |  |  |  | 3510 | 3510
| QUADRO DE DISTRIBUIÇÃO COM PROTEÇÃO GERAL, DE EMBUTIR, COM BARRAMENTO 2F+N+T, 100A - 5KA, CAPACIDADE PARA ATÉ 10 DISJUNTORES MONOPOLARES, COM PORTA E TRINCO | un | 1 |  |  |  |  | 130 | 130
| MINI DISJUNTOR MONOPOLAR - PADRÃO VDE - 250V - 6A - 5KA | un | 3 |  |  |  |  | 11.83 | 35.49
| MINI DISJUNTOR BIPOLAR - PADRÃO VDE - 440V - 10A - 5KA | un | 1 |  |  |  |  | 64.74 | 64.74
| HASTE DE AÇO COBREADO 16 X 2400MM | un | 3 |  |  |  |  | 19.5 | 58.5
| LOTE III : L - UIRAPURU | [7 empty] | 57922.16
| CONDUTOR DE COBRE BIPOLAR, COM ISOLAÇÃO PVC 750V 2,5MM² | m | 60 |  |  |  |  | 2.08 | 124.8
| CONDUTOR DE COBRE TRIPOLAR, COM ISOLAÇÃO EM EPR 0,6/1KV 6MM² | m | 60 |  |  |  |  | 10.97 | 658.2
| LUZ DE OBSTÁCULO SINGELA, LENTE VERMELHA | un | 1 |  |  |  |  | 263.9 | 263.9
| INVERSOR 12VCC - 220VCA | un | 1 |  |  |  |  | 7670 | 7670
| CONTROLADOR DE CARGA 12V - 70A | un | 1 |  |  |  |  | 1560 | 1560
| PAINEL SOLAR 17V - 4,71A - 80WP | un | 15 |  |  |  |  | 1651 | 24765
| BATERIA ESTACIONÁRIA CARGA PROFUNDA 12V - 195AL | un | 5 |  |  |  |  | 637 | 3185
| CONDUTOR DE COBRE UNIPOLAR, COM ISOLAÇÃO PVC 750V 2,5MM² | m | 45 |  |  |  |  | 1.053 | 47.385
| CONDUTOR DE COBRE UNIPOLAR, COM ISOLAÇÃO PVC 0,6/1/KV 6MM² | m | 30 |  |  |  |  | 3.12 | 93.6
| CONDUTOR DE COBRE UNIPOLAR, COM ISOLAÇÃO PVC 0,6/1KV 35MM² | m | 25 |  |  |  |  | 18.33 | 458.25
| CONDUTOR DE COBRE UNIPOLAR, COM ISOLAÇÃO PVC 0,6/1KV 95MM² | m | 15 |  |  |  |  | 43.81 | 657.15
| ELETRODUTO DE PVC RÍGIDO ROSQUEÁVEL DN 3/4" ( 3 METROS ) | pç | 3 |  |  |  |  | 5.85 | 17.55
| LUVA DE PVC RÍGIDO ROSQUEÁVEL DN 3/4" | un | 2 |  |  |  |  | 0.65 | 1.3
| CURVA DE PVC RÍGIDO ROSQUEÁVEL 90 GRAUS DN 3/4" | un | 1 |  |  |  |  | 1.3 | 1.3
| ELETRODUTO DE PVC RÍGIDO ROSQUEÁVEL DN 1 " ( 3 METROS ) | pç | 3 |  |  |  |  | 8.58 | 25.74
| LUVA DE PVC RÍGIDO ROSQUEÁVEL DN 1" | un | 2 |  |  |  |  | 0.91 | 1.82
| CURVA DE PVC RÍGIDO ROSQUEÁVEL 90 GRAUS DN 1" | un | 1 |  |  |  |  | 1.69 | 1.69
| QUADRO DE DISTRIBUIÇÃO COM PROTEÇÃO GERAL, DE EMBUTIR, COM BARRAMENTO 3F+N+T, 100A - 5KA, CAPACIDADE PARA ATÉ 10 DISJUNTORES MONOPOLARES, COM PORTA E TRINCO | un | 1 |  |  |  |  | 156 | 156
| MINIDISJUNTOR MONOPOLAR - PADRÃO VDE - 250V - 6A - 5KA | un | 2 |  |  |  |  | 11.83 | 23.66
| MINIDISJUNTOR MONOPOLAR - PADRÃO VDE - 250V - 10A - 5KA | un | 1 |  |  |  |  | 11.83 | 11.83
| MINIDISJUNTOR MONOPOLAR - PADRÃO VDE - 380V - 16A - 5KA | un | 1 |  |  |  |  | 10.92 | 10.92
| MINIDISJUNTOR BIPOLAR - PADRÃO VDE - 380V - 70A - 5KA | un | 1 |  |  |  |  | 80.34 | 80.34
| DISJUNTOR BIPOLAR TIPO CAIXA MOLDADA - 600V - 200A - 5KA | un | 1 |  |  |  |  | 332.67 | 332.67
| MINIDISJUNTOR TRIPOLAR - PADRÃO VDE - 380V - 16A - 5KA | un | 1 |  |  |  |  | 71.63 | 71.63
| HASTE DE AÇO COBREADO 16 X 2400MM | un | 1 |  |  |  |  | 19.5 | 19.5
| CONDUTOR DE COBRE UNIPOLAR, COM ISOLAÇÃO PVC 750V 2,5MM² | m | 40 |  |  |  |  | 1.053 | 42.12
| CONDUTOR DE COBRE UNIPOLAR, COM ISOLAÇÃO PVC 0,6/1KV 4MM² | m | 60 |  |  |  |  | 2.21 | 132.6
| ELETRODUTO DE PVC RÍGIDO ROSQUEÁVEL DN 3/4" ( 3 METROS ) | pç | 8 |  |  |  |  | 5.85 | 46.8
| CURVA DE PVC RÍGIDO ROSQUEÁVEL 90 GRAUS DN 3/4" | un | 1 |  |  |  |  | 1.3 | 1.3
| ELETRODUTO DE PVC RÍGIDO ROSQUEÁVEL DN 1" ( 3 METROS ) | pç | 8 |  |  |  |  | 8.58 | 68.64
| LUVA DE PVC RÍGIDO ROSQUEÁVEL DN 1" | un | 4 |  |  |  |  | 0.91 | 3.64
| CURVA DE PVC RÍGIDO ROSQUEÁVEL 90 GRAUS DN 1" | un | 4 |  |  |  |  | 1.69 | 6.76
| CONDULETE DE PVC RÍGIDO ROSQUEÁVEL TIPO LL DN 3/4" | un | 2 |  |  |  |  | 8.06 | 16.12
| CONDULETE DE PVC RÍGIDO ROSQUEÁVEL TIPO LR DN 3/4" | un | 3 |  |  |  |  | 8.06 | 24.18
| CONDULETE DE PVC RÍGIDO ROSQUEÁVEL TIPO E DN 3/4" | un | 2 |  |  |  |  | 8.06 | 16.12
| CONDULETE DE PVC RÍGIDO ROSQUEÁVEL TIPO I DN 3/4" | un | 3 |  |  |  |  | 8.06 | 24.18
| LÂMPADA FLUORESCENTE COMPACTA 32W | un | 2 |  |  |  |  | 13.78 | 27.56
| LUMINÁRIA TIPO ARANDELA PARA 1 LÂMPADA FLUORESCENTE COMPACTA 32W | un | 2 |  |  |  |  | 25.48 | 50.96
| TOMADA UNIVERSAL SIMPLES 2 PÓLOS + TERRA 15A - 250V MONTADA EM TAMPA DE CONDULETE DN 3/4" | un | 1 |  |  |  |  | 7.15 | 7.15
| INTERRUPTOR 1 SEÇÃO MONTADO EM TAMPA DE CONDULETE DN 3/4" | un | 1 |  |  |  |  | 7.15 | 7.15
| QUADRO DE COMANDO COM PROTEÇÃO GERAL, DE EMBUTIR, COM BARRAMENTO 2F+N+T, 100A - 5KA, CAPACIDADE PARA ATÉ 16 DISJUNTORES MONOPOLARES, COM PORTA E TRINCO | un | 1 |  |  |  |  | 260 | 260
| DISJUNTOR PARA MOTOR 0,25CV | un | 4 |  |  |  |  | 191.1 | 764.4
| HASTE DE AÇO COBREADO 16X2400MM | un | 1 |  |  |  |  | 19.5 | 19.5
| CABO DE COBRE NU 35MM² | kg | 6 |  |  |  |  | 32.5 | 195
| ELETRODUTO AÇO GALVANIZADO DN 1/2" ( 3 METROS ) | pç | 3 |  |  |  |  | 31.2 | 93.6
| CAPTOR FRANKLIN 4 PONTAS | un | 1 |  |  |  |  | 80.73 | 80.73
| FIXADOR DE CABO DE DESCIDA DE PÁRA RAIOS COM ISOLADOR | un | 8 |  |  |  |  | 9.23 | 73.84
| FIXADOR DE CABO DE DESCIDA DE PÁRA RAIOS COM ISOLADOR - CURVA 90 GRAUS | un | 2 |  |  |  |  | 15.34 | 30.68
| HASTE DE AÇO COBREADO 16 X 2400MM | un | 4 |  |  |  |  | 19.5 | 78
| CONDUTOR DE COBRE UNIPOLAR, COM ISOLAÇÃO PVC 750V 2,5MM² | m | 35 |  |  |  |  | 1.053 | 36.855
| CONDUTOR DE COBRE UNIPOLAR, COM ISOLAÇÃO PVC 0,6/1KV 4MM² | m | 25 |  |  |  |  | 2.21 | 55.25
| Condutor de cobre unipolar, com isolação PVC 0,6/1kV 6mm² | m | 40 |  |  |  |  | 3.12 | 124.8
| ELETRODUTO DE PVC RÍGIDO ROSQUEÁVEL DN 3/4" ( 3 METROS ) | pç | 7 |  |  |  |  | 5.85 | 40.95
| CONDULETE DE PVC RÍGIDO ROSQUEÁVEL TIPO LR DN 3/4" | un | 3 |  |  |  |  | 8.06 | 24.18
| CONDULETE DE PVC RÍGIDO ROSQUEÁVEL TIPO LL DN 3/4" | un | 1 |  |  |  |  | 8.06 | 8.06
| CONDULETE DE PVC RÍGIDO ROSQUEÁVEL TIPO E DN 3/4" | un | 2 |  |  |  |  | 8.06 | 16.12
| CONDULETE DE PVC RÍGIDO ROSQUEÁVEL TIPO T DN 3/4" | un | 2 |  |  |  |  | 8.06 | 16.12
| ELETRODUTO DE PVC RÍGIDO ROSQUEÁVEL DN 1" ( 3 METROS ) | pç | 3 |  |  |  |  | 8.58 | 25.74
| LUVA DE PVC RÍGIDO ROSQUEÁVEL DN 1" | un | 2 |  |  |  |  | 0.91 | 1.82
| CURVA DE PVC RÍGIDO ROSQUEÁVEL 90 GRAUS DN 1" | un | 1 |  |  |  |  | 1.69 | 1.69
| ELETRODUTO DE PVC RÍGIDO ROSQUEÁVEL DN 1 1/2" ( 3 METROS ) | pç | 4 |  |  |  |  | 14.95 | 59.8
| LUVA DE PVC RÍGIDO ROSQUEÁVEL DN 1 1/ 2" | un | 3 |  |  |  |  | 1.82 | 5.46
| CURVA DE PVC RÍGIDO ROSQUEÁVEL 90 GRAUS DN 1 1/2" | un | 1 |  |  |  |  | 3.64 | 3.64
| LÂMPADA MISTA 160W 220V | un | 2 |  |  |  |  | 14.17 | 28.34
| ARANDELA A PROVA GASES VAPORES E PÓ PARA LÂMPADAS MISTAS ATÉ 250W | un | 2 |  |  |  |  | 72.8 | 145.6
| INTERRUPTOR 2 SEÇÕES MONTADO EM TAMPA DE CONDULETE DN 3/4" | un | 1 |  |  |  |  | 8.19 | 8.19
| TOMADA 2P+T UNIVERSAL SIMPLES 15A - 250V MONTADA EM TAMPA DE CONDULETE DN 3/4" | un | 1 |  |  |  |  | 7.15 | 7.15
| EXTINTOR DE INCÊNDIO CO2 6KG | un | 2 |  |  |  |  | 336.7 | 673.4
| GERADOR MONOFÁSICO (FASE E FASE) 10/9KVA - IMPEDÂNCIA SÍNCRONA 18% - 440/220V CONFORME FOLHA DE DADOS | un | 1 |  |  |  |  | 10530 | 10530
| CCM PARA COMANDO E PROTEÇÃO DE 1 MOTOR DE 3CV COM PARTIDA E PARADA SUAVE, CONFORME DIAGRAMA UNIFILAR E FOLHA DE DADOS. | un | 1 |  |  |  |  | 3510 | 3510
| QUADRO DE DISTRIBUIÇÃO COM PROTEÇÃO GERAL, DE EMBUTIR, COM BARRAMENTO 2F+N+T, 100A - 5KA, CAPACIDADE PARA ATÉ 10 DISJUNTORES MONOPOLARES, COM PORTA E TRINCO | un | 1 |  |  |  |  | 130 | 130
| MINI DISJUNTOR MONOPOLAR - PADRÃO VDE - 250V - 6A - 5KA | un | 3 |  |  |  |  | 11.83 | 35.49
| MINI DISJUNTOR BIPOLAR - PADRÃO VDE - 440V - 10A - 5KA | un | 1 |  |  |  |  | 64.74 | 64.74
| HASTE DE AÇO COBREADO 16 X 2400MM | un | 3 |  |  |  |  | 19.5 | 58.5
| LOTE III : M - ANGICO | [7 empty] | 55972.16
| CONDUTOR DE COBRE BIPOLAR, COM ISOLAÇÃO PVC 750V 2,5MM² | m | 60 |  |  |  |  | 2.08 | 124.8
| CONDUTOR DE COBRE TRIPOLAR, COM ISOLAÇÃO EM EPR 0,6/1KV 6MM² | m | 60 |  |  |  |  | 10.97 | 658.2
| LUZ DE OBSTÁCULO SINGELA, LENTE VERMELHA | un | 1 |  |  |  |  | 263.9 | 263.9
| INVERSOR 12VCC - 220VCA | un | 1 |  |  |  |  | 7670 | 7670
| CONTROLADOR DE CARGA 12V - 70A | un | 1 |  |  |  |  | 1560 | 1560
| PAINEL SOLAR 17V - 4,71A - 80WP | un | 15 |  |  |  |  | 1651 | 24765
| BATERIA ESTACIONÁRIA CARGA PROFUNDA 12V - 195AL | un | 5 |  |  |  |  | 637 | 3185
| CONDUTOR DE COBRE UNIPOLAR, COM ISOLAÇÃO PVC 750V 2,5MM² | m | 45 |  |  |  |  | 1.053 | 47.385
| CONDUTOR DE COBRE UNIPOLAR, COM ISOLAÇÃO PVC 0,6/1/KV 6MM² | m | 30 |  |  |  |  | 3.12 | 93.6
| CONDUTOR DE COBRE UNIPOLAR, COM ISOLAÇÃO PVC 0,6/1KV 35MM² | m | 25 |  |  |  |  | 18.33 | 458.25
| CONDUTOR DE COBRE UNIPOLAR, COM ISOLAÇÃO PVC 0,6/1KV 95MM² | m | 15 |  |  |  |  | 43.81 | 657.15
| ELETRODUTO DE PVC RÍGIDO ROSQUEÁVEL DN 3/4" ( 3 METROS ) | pç | 3 |  |  |  |  | 5.85 | 17.55
| LUVA DE PVC RÍGIDO ROSQUEÁVEL DN 3/4" | un | 2 |  |  |  |  | 0.65 | 1.3
| CURVA DE PVC RÍGIDO ROSQUEÁVEL 90 GRAUS DN 3/4" | un | 1 |  |  |  |  | 1.3 | 1.3
| ELETRODUTO DE PVC RÍGIDO ROSQUEÁVEL DN 1 " ( 3 METROS ) | pç | 3 |  |  |  |  | 8.58 | 25.74
| LUVA DE PVC RÍGIDO ROSQUEÁVEL DN 1" | un | 2 |  |  |  |  | 0.91 | 1.82
| CURVA DE PVC RÍGIDO ROSQUEÁVEL 90 GRAUS DN 1" | un | 1 |  |  |  |  | 1.69 | 1.69
| QUADRO DE DISTRIBUIÇÃO COM PROTEÇÃO GERAL, DE EMBUTIR, COM BARRAMENTO 3F+N+T, 100A - 5KA, CAPACIDADE PARA ATÉ 10 DISJUNTORES MONOPOLARES, COM PORTA E TRINCO | un | 1 |  |  |  |  | 156 | 156
| MINIDISJUNTOR MONOPOLAR - PADRÃO VDE - 250V - 6A - 5KA | un | 2 |  |  |  |  | 11.83 | 23.66
| MINIDISJUNTOR MONOPOLAR - PADRÃO VDE - 250V - 10A - 5KA | un | 1 |  |  |  |  | 11.83 | 11.83
| MINIDISJUNTOR MONOPOLAR - PADRÃO VDE - 380V - 16A - 5KA | un | 1 |  |  |  |  | 10.92 | 10.92
| MINIDISJUNTOR BIPOLAR - PADRÃO VDE - 380V - 70A - 5KA | un | 1 |  |  |  |  | 80.34 | 80.34
| DISJUNTOR BIPOLAR TIPO CAIXA MOLDADA - 600V - 200A - 5KA | un | 1 |  |  |  |  | 332.67 | 332.67
| MINIDISJUNTOR TRIPOLAR - PADRÃO VDE - 380V - 16A - 5KA | un | 1 |  |  |  |  | 71.63 | 71.63
| HASTE DE AÇO COBREADO 16 X 2400MM | un | 1 |  |  |  |  | 19.5 | 19.5
| CONDUTOR DE COBRE UNIPOLAR, COM ISOLAÇÃO PVC 750V 2,5MM² | m | 40 |  |  |  |  | 1.053 | 42.12
| CONDUTOR DE COBRE UNIPOLAR, COM ISOLAÇÃO PVC 0,6/1KV 4MM² | m | 60 |  |  |  |  | 2.21 | 132.6
| ELETRODUTO DE PVC RÍGIDO ROSQUEÁVEL DN 3/4" ( 3 METROS ) | pç | 8 |  |  |  |  | 5.85 | 46.8
| CURVA DE PVC RÍGIDO ROSQUEÁVEL 90 GRAUS DN 3/4" | un | 1 |  |  |  |  | 1.3 | 1.3
| ELETRODUTO DE PVC RÍGIDO ROSQUEÁVEL DN 1" ( 3 METROS ) | pç | 8 |  |  |  |  | 8.58 | 68.64
| LUVA DE PVC RÍGIDO ROSQUEÁVEL DN 1" | un | 4 |  |  |  |  | 0.91 | 3.64
| CURVA DE PVC RÍGIDO ROSQUEÁVEL 90 GRAUS DN 1" | un | 4 |  |  |  |  | 1.69 | 6.76
| CONDULETE DE PVC RÍGIDO ROSQUEÁVEL TIPO LL DN 3/4" | un | 2 |  |  |  |  | 8.06 | 16.12
| CONDULETE DE PVC RÍGIDO ROSQUEÁVEL TIPO LR DN 3/4" | un | 3 |  |  |  |  | 8.06 | 24.18
| CONDULETE DE PVC RÍGIDO ROSQUEÁVEL TIPO E DN 3/4" | un | 2 |  |  |  |  | 8.06 | 16.12
| CONDULETE DE PVC RÍGIDO ROSQUEÁVEL TIPO I DN 3/4" | un | 3 |  |  |  |  | 8.06 | 24.18
| LÂMPADA FLUORESCENTE COMPACTA 32W | un | 2 |  |  |  |  | 13.78 | 27.56
| LUMINÁRIA TIPO ARANDELA PARA 1 LÂMPADA FLUORESCENTE COMPACTA 32W | un | 2 |  |  |  |  | 25.48 | 50.96
| TOMADA UNIVERSAL SIMPLES 2 PÓLOS + TERRA 15A - 250V MONTADA EM TAMPA DE CONDULETE DN 3/4" | un | 1 |  |  |  |  | 7.15 | 7.15
| INTERRUPTOR 1 SEÇÃO MONTADO EM TAMPA DE CONDULETE DN 3/4" | un | 1 |  |  |  |  | 7.15 | 7.15
| QUADRO DE COMANDO COM PROTEÇÃO GERAL, DE EMBUTIR, COM BARRAMENTO 2F+N+T, 100A - 5KA, CAPACIDADE PARA ATÉ 16 DISJUNTORES MONOPOLARES, COM PORTA E TRINCO | un | 1 |  |  |  |  | 260 | 260
| DISJUNTOR PARA MOTOR 0,25CV | un | 4 |  |  |  |  | 191.1 | 764.4
| HASTE DE AÇO COBREADO 16X2400MM | un | 1 |  |  |  |  | 19.5 | 19.5
| CABO DE COBRE NU 35MM² | kg | 6 |  |  |  |  | 32.5 | 195
| ELETRODUTO AÇO GALVANIZADO DN 1/2" ( 3 METROS ) | pç | 3 |  |  |  |  | 31.2 | 93.6
| CAPTOR FRANKLIN 4 PONTAS | un | 1 |  |  |  |  | 80.73 | 80.73
| FIXADOR DE CABO DE DESCIDA DE PÁRA RAIOS COM ISOLADOR | un | 8 |  |  |  |  | 9.23 | 73.84
| FIXADOR DE CABO DE DESCIDA DE PÁRA RAIOS COM ISOLADOR - CURVA 90 GRAUS | un | 2 |  |  |  |  | 15.34 | 30.68
| HASTE DE AÇO COBREADO 16 X 2400MM | un | 4 |  |  |  |  | 19.5 | 78
| CONDUTOR DE COBRE UNIPOLAR, COM ISOLAÇÃO PVC 750V 2,5MM² | m | 35 |  |  |  |  | 1.053 | 36.855
| CONDUTOR DE COBRE UNIPOLAR, COM ISOLAÇÃO PVC 0,6/1KV 4MM² | m | 25 |  |  |  |  | 2.21 | 55.25
| Condutor de cobre unipolar, com isolação PVC 0,6/1kV 6mm² | m | 40 |  |  |  |  | 3.12 | 124.8
| ELETRODUTO DE PVC RÍGIDO ROSQUEÁVEL DN 3/4" ( 3 METROS ) | pç | 7 |  |  |  |  | 5.85 | 40.95
| CONDULETE DE PVC RÍGIDO ROSQUEÁVEL TIPO LR DN 3/4" | un | 3 |  |  |  |  | 8.06 | 24.18
| CONDULETE DE PVC RÍGIDO ROSQUEÁVEL TIPO LL DN 3/4" | un | 1 |  |  |  |  | 8.06 | 8.06
| CONDULETE DE PVC RÍGIDO ROSQUEÁVEL TIPO E DN 3/4" | un | 2 |  |  |  |  | 8.06 | 16.12
| CONDULETE DE PVC RÍGIDO ROSQUEÁVEL TIPO T DN 3/4" | un | 2 |  |  |  |  | 8.06 | 16.12
| ELETRODUTO DE PVC RÍGIDO ROSQUEÁVEL DN 1" ( 3 METROS ) | pç | 3 |  |  |  |  | 8.58 | 25.74
| LUVA DE PVC RÍGIDO ROSQUEÁVEL DN 1" | un | 2 |  |  |  |  | 0.91 | 1.82
| CURVA DE PVC RÍGIDO ROSQUEÁVEL 90 GRAUS DN 1" | un | 1 |  |  |  |  | 1.69 | 1.69
| ELETRODUTO DE PVC RÍGIDO ROSQUEÁVEL DN 1 1/2" ( 3 METROS ) | pç | 4 |  |  |  |  | 14.95 | 59.8
| LUVA DE PVC RÍGIDO ROSQUEÁVEL DN 1 1/ 2" | un | 3 |  |  |  |  | 1.82 | 5.46
| CURVA DE PVC RÍGIDO ROSQUEÁVEL 90 GRAUS DN 1 1/2" | un | 1 |  |  |  |  | 3.64 | 3.64
| LÂMPADA MISTA 160W 220V | un | 2 |  |  |  |  | 14.17 | 28.34
| ARANDELA A PROVA GASES VAPORES E PÓ PARA LÂMPADAS MISTAS ATÉ 250W | un | 2 |  |  |  |  | 72.8 | 145.6
| INTERRUPTOR 2 SEÇÕES MONTADO EM TAMPA DE CONDULETE DN 3/4" | un | 1 |  |  |  |  | 8.19 | 8.19
| TOMADA 2P+T UNIVERSAL SIMPLES 15A - 250V MONTADA EM TAMPA DE CONDULETE DN 3/4" | un | 1 |  |  |  |  | 7.15 | 7.15
| EXTINTOR DE INCÊNDIO CO2 6KG | un | 2 |  |  |  |  | 336.7 | 673.4
| GERADOR MONOFÁSICO (FASE E FASE) 12,5/11KVA - IMPEDÂNCIA SÍNCRONA 18% - 440/220V CONFORME FOLHA DE DADOS | un | 1 |  |  |  |  | 10530 | 10530
| CCM PARA COMANDO E PROTEÇÃO DE 1 MOTOR DE 1,5CV COM PARTIDA DIRETA, CONFORME DIAGRAMA UNIFILAR E FOLHA DE DADOS. | un | 1 |  |  |  |  | 1560 | 1560
| QUADRO DE DISTRIBUIÇÃO COM PROTEÇÃO GERAL, DE EMBUTIR, COM BARRAMENTO 2F+N+T, 100A - 5KA, CAPACIDADE PARA ATÉ 10 DISJUNTORES MONOPOLARES, COM PORTA E TRINCO | un | 1 |  |  |  |  | 130 | 130
| MINI DISJUNTOR MONOPOLAR - PADRÃO VDE - 250V - 6A - 5KA | un | 3 |  |  |  |  | 11.83 | 35.49
| MINI DISJUNTOR BIPOLAR - PADRÃO VDE - 440V - 10A - 5KA | un | 1 |  |  |  |  | 64.74 | 64.74
| HASTE DE AÇO COBREADO 16 X 2400MM | un | 3 |  |  |  |  | 19.5 | 58.5
| LOTE III : N - FLÓRIDA | [7 empty] | 9108.1887
| PÁRA RAIOS TIPO VÁLVULA 27KV - 10KA - ZNO - POLIMÉRICO | un | 2 |  |  |  |  | 401.98 | 803.96
| CHAVE FUSÍVEL TIPO EXPULSÃO 36,2KV - 100A - 10KA | un | 2 |  |  |  |  | 263.11 | 526.22
| MÃO FRANCESA CHATA GALVANIZADA 700MM | un | 8 |  |  |  |  | 5.81 | 46.48
| OLHAL PARA PARAFUSO DE 16MM GALVANIZADO | un | 2 |  |  |  |  | 7.18 | 14.36
| GANCHO DE SUSPENSÃO COM OLHAL GALVANIZADO | un | 2 |  |  |  |  | 7.18 | 14.36
| MANILHA SAPATILHA GALVANIZADA | un | 2 |  |  |  |  | 8.15 | 16.3
| ISOLADOR DE SUSPENSÃO 175MM, 36,2KV | un | 2 |  |  |  |  | 158.6 | 317.2
| ALÇA PRÉ-FORMADA DE DISTRIBUIÇÃO | un | 2 |  |  |  |  | 3.92 | 7.84
| GRAMPO DE LINHA VIVA | un | 2 |  |  |  |  | 13.33 | 26.66
| CONECTOR PARAFUSO FENDIDO | un | 4 |  |  |  |  | 2.5 | 10
| CONECTOR ESTRIBO-COMPRESSÃO, ATÉ CABO 1/0 | un | 2 |  |  |  |  | 16.8 | 33.6
| CINTA SUPORTE TRAFO POSTE DT | par | 1 |  |  |  |  | 134.4 | 134.4
| PORCA QUADRADA 24MM P/PARAFUSO DE 16MM | un | 4 |  |  |  |  | 0.76 | 3.04
| ARRUELA QUADRADA 38MM C/FURO DE 18MM | un | 8 |  |  |  |  | 0.4 | 3.2
| ARRUELA QUADRADA 38MM C/FURO DE 14MM | un | 8 |  |  |  |  | 0.4 | 3.2
| PARAFUSO CABEÇA QUADRADA 12 X 125MM | un | 8 |  |  |  |  | 1.81 | 14.48
| PARAFUSO CABEÇA QUADRADA 16 X 250MM | un | 8 |  |  |  |  | 3.82 | 30.56
| PARAFUSO CABEÇA QUADRADA 16 X 400MM | un | 4 |  |  |  |  | 5.62 | 22.48
| HASTE DE AÇO COBREADO 16 X 2400MM | un | 4 |  |  |  |  | 19.5 | 78
| ELETRODUTO DE PVC RÍGIDO ROSQUEÁVEL DN 3/4" ( 3 METROS ) | pç | 2 |  |  |  |  | 5.85 | 11.7
| LUVA DE PVC RÍGIDO ROSQUEÁVEL DN 3/4" | un | 1 |  |  |  |  | 0.65 | 0.65
| CURVA DE PVC RÍGIDO ROSQUEÁVEL 90 GRAUS DN 3/4" | un | 2 |  |  |  |  | 1.3 | 2.6
| ELETRODUTO DE PVC RÍGIDO ROSQUEÁVEL DN 1 " ( 3 METROS ) | pç | 7 |  |  |  |  | 8.58 | 60.06
| LUVA DE PVC RÍGIDO ROSQUEÁVEL DN 1" | un | 4 |  |  |  |  | 0.91 | 3.64
| CURVA DE PVC RÍGIDO ROSQUEÁVEL 90 GRAUS DN 1" | un | 2 |  |  |  |  | 1.69 | 3.38
| CABEÇOTE DE ALUMINIO ELBOW DN 1" | un | 1 |  |  |  |  | 12.5706 | 12.5706
| CABO DE COBRE NU MEIO DURO 25MM² | kg | 6 |  |  |  |  | 28 | 168
| CABO DE COBRE NU MEIO DURO 50MM² | kg | 6 |  |  |  |  | 28 | 168
| CONDUTOR DE COBRE UNIPOLAR, COM ISOLAÇÃO PVC 0,6/1KV 6MM² | m | 40 |  |  |  |  | 3.49 | 139.6
| TERMINAL DE APERTO PARA CONDUTOR DE COBRE 6MM² | un | 8 |  |  |  |  | 1.03 | 8.24
| TERMINAL DE APERTO PARA CONDUTOR DE COBRE 25MM² | un | 2 |  |  |  |  | 1.06 | 2.12
| TRANSFORMADOR MONOFÁSICO 34,5KV PARA 440/220V, 10KVA, CONFORME FD | un | 1 |  |  |  |  | 2286.9225 | 2286.9225
| CAIXA PARA MEDIDOR POLIFÁSICO BAIXA TENSÃO, CONFORME NORMA COELBA | un | 1 |  |  |  |  | 221.76 | 221.76
| CAIXA PARA DISJUNTOR POLIFÁSICO BAIXA TENSÃO, CONFORME NORMA COELBA | un | 1 |  |  |  |  | 99.68 | 99.68
| MINIDISJUNTOR BIPOLAR - PADRÃO VDE - 440V - 25A - 10KA | un | 1 |  |  |  |  | 41.6328 | 41.6328
| CCM PARA COMANDO E PROTEÇÃO DE 1 MOTOR DE 1,5CV COM PARTIDA DIRETA, CONFORME DIAGRAMA UNIFILAR E FOLHA DE DADOS. | un | 1 |  |  |  |  | 2087.4078 | 2087.4078
| TOMADA 2P+T UNIVERSAL SIMPLES 15A - 250V MONTADA EM TAMPA DE CONDULETE DN 1" | un | 1 |  |  |  |  | 6.343 | 6.343
| BRAÇO EM AÇO GALVANIZADO PARA ILUMINAÇÃO PÚBLICA 2000MM | un | 1 |  |  |  |  | 64.96 | 64.96
| BASE PARA RELÉ FOTOELÉTRICO | un | 1 |  |  |  |  | 7.44 | 7.44
| RELÉ FOTOELÉTRICO 1800VA - 220V | un | 1 |  |  |  |  | 23.4 | 23.4
| LUMINÁRIA FECHADA (IP-65) PARA LÂMPADA VAPOR DE SÓDIO 150W - 220V | un | 1 |  |  |  |  | 98.28 | 98.28
| LÂMPADA VAPOR DE SÓDIO ALTA PRESSÃO 150W - 220V | un | 1 |  |  |  |  | 21.32 | 21.32
| IGNITOR PARA LÂMPADA VSAP 150W - 220V | un | 1 |  |  |  |  | 23.66 | 23.66
| REATOR PARA LÂMPADA VSAP 150W - 220V | un | 1 |  |  |  |  | 44.93 | 44.93
| CONDUTOR DE COBRE BIPOLAR, COM ISOLAÇÃO EM EPR 0,6/1KV 4MM² | m | 40 |  |  |  |  | 6.2276 | 249.105
| CONDUTOR DE COBRE BIPOLAR, COM ISOLAÇÃO EM PVC 750V 2,5MM² | m | 25 |  |  |  |  | 1.8452 | 46.1306
| ELETRODUTO DE PVC RÍGIDO ROSQUEÁVEL DN 1 " ( 3 METROS ) | pç | 12 |  |  |  |  | 8.58 | 102.96
| LUVA DE PVC RÍGIDO ROSQUEÁVEL DN 1" | un | 6 |  |  |  |  | 0.91 | 5.46
| CURVA DE PVC RÍGIDO ROSQUEÁVEL 90 GRAUS DN 1" | un | 3 |  |  |  |  | 1.69 | 5.07
| RELÉ DE ELETRODO, CONTATO REVERSÍVEL, 220VCA | un | 1 |  |  |  |  | 182 | 182
| CONDUTOR DE COBRE UNIPOLAR, COM ISOLAÇÃO EM PVC 750V 2,5MM² | m | 100 |  |  |  |  | 0.93414 | 93.4144
| ELETRODUTO DE PVC RÍGIDO ROSQUEÁVEL DN 1" ( 3 METROS ) | pç | 10 |  |  |  |  | 8.58 | 85.8
| CONDULETE DE PVC RÍGIDO ROSQUEÁVEL TIPO LR DN 1" | un | 2 |  |  |  |  | 8.3035 | 16.607
| CONDULETE DE PVC RÍGIDO ROSQUEÁVEL TIPO LL DN 1" | un | 2 |  |  |  |  | 8.3035 | 16.607
| CONDULETE DE PVC RÍGIDO ROSQUEÁVEL TIPO E DN 1" | un | 5 |  |  |  |  | 8.3035 | 41.5175
| CONDULETE DE PVC RÍGIDO ROSQUEÁVEL TIPO T DN 1" | un | 5 |  |  |  |  | 8.3035 | 41.5175
| CONDULETE DE PVC RÍGIDO ROSQUEÁVEL TIPO I DN 1" | un | 3 |  |  |  |  | 8.3035 | 24.9105
| CURVA DE PVC RÍGIDO ROSQUEÁVEL 90 GRAUS DN 1" | un | 2 |  |  |  |  | 1.69 | 3.38
| LÂMPADA FLUORESCENTE COMPACTA 32W | un | 2 |  |  |  |  | 13.78 | 27.56
| ARANDELA A PROVA DE GASES, VAPORES E PÓ PARA LÂMPADAS FLUORESCENTES COMPACTAS 32W | un | 2 |  |  |  |  | 64.5828 | 129.1656
| INTERRUPTOR 1 SEÇÃO MONTADO EM TAMPA DE CONDULETE DN 3/4" | un | 1 |  |  |  |  | 7.15 | 7.15
| TOMADA 2P+T UNIVERSAL SIMPLES 15A - 250V MONTADA EM TAMPA DE CONDULETE DN 1" | un | 4 |  |  |  |  | 6.343 | 25.3718
| QUADRO DE DISTRIBUIÇÃO COM PROTEÇÃO GERAL, DE EMBUTIR, COM BARRAMENTO 2F+N+T, 100A - 5KA, CAPACIDADE PARA ATÉ 12 DISJUNTORES MONOPOLARES, COM PORTA E TRINCO | un | 1 |  |  |  |  | 149.9243 | 149.9243
| MINIDISJUNTOR MONOPOLAR - PADRÃO VDE - 250V - 6A - 5KA | un | 6 |  |  |  |  | 10.4947 | 62.9682
| MINIDISJUNTOR BIPOLAR - PADRÃO VDE - 440V - 10A - 5KA | un | 1 |  |  |  |  | 57.4325 | 57.4325
| HASTE DE AÇO COBREADO 16 X 2400MM | un | 1 |  |  |  |  | 19.5 | 19.5
| LOTE III : O - LAGOA DOURADA | [7 empty] | 57519.16
| CONDUTOR DE COBRE BIPOLAR, COM ISOLAÇÃO PVC 750V 2,5MM² | m | 60 |  |  |  |  | 2.08 | 124.8
| CONDUTOR DE COBRE TRIPOLAR, COM ISOLAÇÃO EM EPR 0,6/1KV 6MM² | m | 60 |  |  |  |  | 10.97 | 658.2
| LUZ DE OBSTÁCULO SINGELA, LENTE VERMELHA | un | 1 |  |  |  |  | 263.9 | 263.9
| INVERSOR 12VCC - 220VCA | un | 1 |  |  |  |  | 7670 | 7670
| CONTROLADOR DE CARGA 12V - 70A | un | 1 |  |  |  |  | 1560 | 1560
| PAINEL SOLAR 17V - 4,71A - 80WP | un | 15 |  |  |  |  | 1651 | 24765
| BATERIA ESTACIONÁRIA CARGA PROFUNDA 12V - 195AL | un | 5 |  |  |  |  | 637 | 3185
| ESTRUTURA PARA SUPORTE E MONTAGEM DOS EQUIPAMENTOS, CONFORME PEÇA GRÁFICA | un | 1 |  |  |  |  | 1560 | 1560
| CONDUTOR DE COBRE UNIPOLAR, COM ISOLAÇÃO PVC 750V 2,5MM² | m | 45 |  |  |  |  | 1.053 | 47.385
| CONDUTOR DE COBRE UNIPOLAR, COM ISOLAÇÃO PVC 0,6/1/KV 6MM² | m | 30 |  |  |  |  | 3.12 | 93.6
| CONDUTOR DE COBRE UNIPOLAR, COM ISOLAÇÃO PVC 0,6/1KV 35MM² | m | 25 |  |  |  |  | 18.33 | 458.25
| CONDUTOR DE COBRE UNIPOLAR, COM ISOLAÇÃO PVC 0,6/1KV 95MM² | m | 15 |  |  |  |  | 43.81 | 657.15
| ELETRODUTO DE PVC RÍGIDO ROSQUEÁVEL DN 3/4" ( 3 METROS ) | pç | 3 |  |  |  |  | 5.85 | 17.55
| LUVA DE PVC RÍGIDO ROSQUEÁVEL DN 3/4" | un | 2 |  |  |  |  | 0.65 | 1.3
| CURVA DE PVC RÍGIDO ROSQUEÁVEL 90 GRAUS DN 3/4" | un | 1 |  |  |  |  | 1.3 | 1.3
| ELETRODUTO DE PVC RÍGIDO ROSQUEÁVEL DN 1 " ( 3 METROS ) | pç | 3 |  |  |  |  | 8.58 | 25.74
| LUVA DE PVC RÍGIDO ROSQUEÁVEL DN 1" | un | 2 |  |  |  |  | 0.91 | 1.82
| CURVA DE PVC RÍGIDO ROSQUEÁVEL 90 GRAUS DN 1" | un | 1 |  |  |  |  | 1.69 | 1.69
| QUADRO DE DISTRIBUIÇÃO COM PROTEÇÃO GERAL, DE EMBUTIR, COM BARRAMENTO 3F+N+T, 100A - 5KA, CAPACIDADE PARA ATÉ 10 DISJUNTORES MONOPOLARES, COM PORTA E TRINCO | un | 1 |  |  |  |  | 156 | 156
| MINIDISJUNTOR MONOPOLAR - PADRÃO VDE - 250V - 6A - 5KA | un | 2 |  |  |  |  | 11.83 | 23.66
| MINIDISJUNTOR MONOPOLAR - PADRÃO VDE - 250V - 10A - 5KA | un | 1 |  |  |  |  | 11.83 | 11.83
| MINIDISJUNTOR MONOPOLAR - PADRÃO VDE - 380V - 16A - 5KA | un | 1 |  |  |  |  | 10.92 | 10.92
| MINIDISJUNTOR BIPOLAR - PADRÃO VDE - 380V - 70A - 5KA | un | 1 |  |  |  |  | 80.34 | 80.34
| DISJUNTOR BIPOLAR TIPO CAIXA MOLDADA - 600V - 200A - 5KA | un | 1 |  |  |  |  | 332.67 | 332.67
| MINIDISJUNTOR TRIPOLAR - PADRÃO VDE - 380V - 16A - 5KA | un | 1 |  |  |  |  | 71.63 | 71.63
| HASTE DE AÇO COBREADO 16 X 2400MM | un | 1 |  |  |  |  | 19.5 | 19.5
| CONDUTOR DE COBRE UNIPOLAR, COM ISOLAÇÃO PVC 750V 2,5MM² | m | 40 |  |  |  |  | 1.053 | 42.12
| CONDUTOR DE COBRE UNIPOLAR, COM ISOLAÇÃO PVC 0,6/1KV 4MM² | m | 60 |  |  |  |  | 2.21 | 132.6
| ELETRODUTO DE PVC RÍGIDO ROSQUEÁVEL DN 3/4" ( 3 METROS ) | pç | 8 |  |  |  |  | 5.85 | 46.8
| CURVA DE PVC RÍGIDO ROSQUEÁVEL 90 GRAUS DN 3/4" | un | 1 |  |  |  |  | 1.3 | 1.3
| ELETRODUTO DE PVC RÍGIDO ROSQUEÁVEL DN 1" ( 3 METROS ) | pç | 8 |  |  |  |  | 8.58 | 68.64
| LUVA DE PVC RÍGIDO ROSQUEÁVEL DN 1" | un | 4 |  |  |  |  | 0.91 | 3.64
| CURVA DE PVC RÍGIDO ROSQUEÁVEL 90 GRAUS DN 1" | un | 4 |  |  |  |  | 1.69 | 6.76
| CONDULETE DE PVC RÍGIDO ROSQUEÁVEL TIPO LL DN 3/4" | un | 2 |  |  |  |  | 8.06 | 16.12
| CONDULETE DE PVC RÍGIDO ROSQUEÁVEL TIPO LR DN 3/4" | un | 3 |  |  |  |  | 8.06 | 24.18
| CONDULETE DE PVC RÍGIDO ROSQUEÁVEL TIPO E DN 3/4" | un | 2 |  |  |  |  | 8.06 | 16.12
| CONDULETE DE PVC RÍGIDO ROSQUEÁVEL TIPO I DN 3/4" | un | 3 |  |  |  |  | 8.06 | 24.18
| LÂMPADA FLUORESCENTE COMPACTA 32W | un | 2 |  |  |  |  | 13.78 | 27.56
| LUMINÁRIA TIPO ARANDELA PARA 1 LÂMPADA FLUORESCENTE COMPACTA 32W | un | 2 |  |  |  |  | 25.48 | 50.96
| TOMADA UNIVERSAL SIMPLES 2 PÓLOS + TERRA 15A - 250V MONTADA EM TAMPA DE CONDULETE DN 3/4" | un | 1 |  |  |  |  | 7.15 | 7.15
| INTERRUPTOR 1 SEÇÃO MONTADO EM TAMPA DE CONDULETE DN 3/4" | un | 1 |  |  |  |  | 7.15 | 7.15
| QUADRO DE COMANDO COM PROTEÇÃO GERAL, DE EMBUTIR, COM BARRAMENTO 2F+N+T, 100A - 5KA, CAPACIDADE PARA ATÉ 16 DISJUNTORES MONOPOLARES, COM PORTA E TRINCO | un | 1 |  |  |  |  | 260 | 260
| DISJUNTOR PARA MOTOR 0,25CV | un | 4 |  |  |  |  | 191.1 | 764.4
| HASTE DE AÇO COBREADO 16X2400MM | un | 1 |  |  |  |  | 19.5 | 19.5
| CABO DE COBRE NU 35MM² | kg | 6 |  |  |  |  | 32.5 | 195
| ELETRODUTO AÇO GALVANIZADO DN 1/2" ( 3 METROS ) | pç | 3 |  |  |  |  | 31.2 | 93.6
| CAPTOR FRANKLIN 4 PONTAS | un | 1 |  |  |  |  | 80.73 | 80.73
| FIXADOR DE CABO DE DESCIDA DE PÁRA RAIOS COM ISOLADOR | un | 8 |  |  |  |  | 9.23 | 73.84
| FIXADOR DE CABO DE DESCIDA DE PÁRA RAIOS COM ISOLADOR - CURVA 90 GRAUS | un | 2 |  |  |  |  | 15.34 | 30.68
| CAIXA DE INSPEÇÃO DE ATERRAMENTO | un | 1 |  |  |  |  | 65 | 65
| CONDUTOR DE COBRE UNIPOLAR, COM ISOLAÇÃO PVC 750V 2,5MM² | m | 35 |  |  |  |  | 1.053 | 36.855
| CONDUTOR DE COBRE UNIPOLAR, COM ISOLAÇÃO PVC 0,6/1KV 4MM² | m | 25 |  |  |  |  | 2.21 | 55.25
| Condutor de cobre unipolar, com isolação PVC 0,6/1kV 6mm² | m | 40 |  |  |  |  | 3.12 | 124.8
| ELETRODUTO DE PVC RÍGIDO ROSQUEÁVEL DN 3/4" ( 3 METROS ) | pç | 7 |  |  |  |  | 5.85 | 40.95
| CONDULETE DE PVC RÍGIDO ROSQUEÁVEL TIPO LR DN 3/4" | un | 3 |  |  |  |  | 8.06 | 24.18
| CONDULETE DE PVC RÍGIDO ROSQUEÁVEL TIPO LL DN 3/4" | un | 1 |  |  |  |  | 8.06 | 8.06
| CONDULETE DE PVC RÍGIDO ROSQUEÁVEL TIPO E DN 3/4" | un | 2 |  |  |  |  | 8.06 | 16.12
| CONDULETE DE PVC RÍGIDO ROSQUEÁVEL TIPO T DN 3/4" | un | 2 |  |  |  |  | 8.06 | 16.12
| ELETRODUTO DE PVC RÍGIDO ROSQUEÁVEL DN 1" ( 3 METROS ) | pç | 3 |  |  |  |  | 8.58 | 25.74
| LUVA DE PVC RÍGIDO ROSQUEÁVEL DN 1" | un | 2 |  |  |  |  | 0.91 | 1.82
| CURVA DE PVC RÍGIDO ROSQUEÁVEL 90 GRAUS DN 1" | un | 1 |  |  |  |  | 1.69 | 1.69
| ELETRODUTO DE PVC RÍGIDO ROSQUEÁVEL DN 1 1/2" ( 3 METROS ) | pç | 4 |  |  |  |  | 14.95 | 59.8
| LUVA DE PVC RÍGIDO ROSQUEÁVEL DN 1 1/ 2" | un | 3 |  |  |  |  | 1.82 | 5.46
| CURVA DE PVC RÍGIDO ROSQUEÁVEL 90 GRAUS DN 1 1/2" | un | 1 |  |  |  |  | 3.64 | 3.64
| LÂMPADA MISTA 160W 220V | un | 2 |  |  |  |  | 14.17 | 28.34
| ARANDELA A PROVA GASES VAPORES E PÓ PARA LÂMPADAS MISTAS ATÉ 250W | un | 2 |  |  |  |  | 72.8 | 145.6
| INTERRUPTOR 2 SEÇÕES MONTADO EM TAMPA DE CONDULETE DN 3/4" | un | 1 |  |  |  |  | 8.19 | 8.19
| TOMADA 2P+T UNIVERSAL SIMPLES 15A - 250V MONTADA EM TAMPA DE CONDULETE DN 3/4" | un | 1 |  |  |  |  | 7.15 | 7.15
| EXTINTOR DE INCÊNDIO CO2 6KG | un | 2 |  |  |  |  | 336.7 | 673.4
| GERADOR MONOFÁSICO (FASE E FASE) 12,5/11KVA - IMPEDÂNCIA SÍNCRONA 18% - 440/220V CONFORME FOLHA DE DADOS | un | 1 |  |  |  |  | 10530 | 10530
| CCM PARA COMANDO E PROTEÇÃO DE 1 MOTOR DE 1,5CV COM PARTIDA DIRETA, CONFORME DIAGRAMA UNIFILAR E FOLHA DE DADOS. | un | 1 |  |  |  |  | 1560 | 1560
| QUADRO DE DISTRIBUIÇÃO COM PROTEÇÃO GERAL, DE EMBUTIR, COM BARRAMENTO 2F+N+T, 100A - 5KA, CAPACIDADE PARA ATÉ 10 DISJUNTORES MONOPOLARES, COM PORTA E TRINCO | un | 1 |  |  |  |  | 130 | 130
| MINI DISJUNTOR MONOPOLAR - PADRÃO VDE - 250V - 6A - 5KA | un | 3 |  |  |  |  | 11.83 | 35.49
| MINI DISJUNTOR BIPOLAR - PADRÃO VDE - 440V - 10A - 5KA | un | 1 |  |  |  |  | 64.74 | 64.74
| HASTE DE AÇO COBREADO 16 X 2400MM | un | 3 |  |  |  |  | 19.5 | 58.5
| LOTE III : P - PIRANHAS | [7 empty] | 12600.8
| BOMBA SCHNEIDER MOD BPI ACOPLADA EM MOTOR À GASOLINA DE 5 CV, INCLUSIVE CHAVE MAGNÉTICA | Un | 2,00 |  |  |  |  | 3.031,05 | 6062.1
| QUADRO DE COMANDO AUTOMÁTICO COM PROGRAMADOR DE HORÁRIO, FORNECIMENTO | un | 1,00 |  |  |  |  | 3.462,00 | 3462
| FRONECIMENTO DE CABO ELÉTRICO, INSTALAÇÃO DE EQUIPAMENTOS, COLOCAÇÃO DE ANCORAGEM COM 4 BLOCOS DE 400KG EM CONCRETO | un | 1,00 |  |  |  |  | 2.987,00 | 2987
| PÁRA-RAIO TIPO FRANKLIN, ALCANCE 100 M, 12 KV, 5 KA, C/ SUPORTE E CONECTORES P/ CABO TERRA, INCLUSIVE MASTRO | un | 1,00 |  |  |  |  | 31,20 | 31.2
| FORNECIMENTO DE HASTE DE ATERRAMENTO 5/8"X3,00M COM CONECTOR | un | 3,00 |  |  |  |  | 19.5 | 58.5
| LOTE III : Q - BANDEIRA E JUÁ | [7 empty] | 9362.62
| CONJUNTO MOTO-BOMBA SCHNEIDER PC-21 OU SIMILAR, MOTOR 10 CV, TRIFÁSICO | un | 2,00 |  |  |  |  | 2.225,79 | 4451.58
| CHAVE MAGNÉTICA COMPLETA PARA CONJUNTO MOTO-BOMBA TRIFÁSICO 10 CV | un | 1,00 |  |  |  |  | 2.659,50 | 2659.5
| QUADRO DE DISTRIBUIÇÃO DE SOBREPOR PARA ATÉ 12 DIVISÕES | un | 1,00 |  |  |  |  | 406,85 | 406.85
| FORNECIMENTO DE MACRO-MEDIDOR DE VAZÃO TECNOBRÁS OU SIMILAR DN 50MM | un | 1,00 |  |  |  |  | 1.743,17 | 1743.17
| PÁRA-RAIO TIPO FRANKLIN, ALCANCE 100 M, 12 KV, 5 KA, C/ SUPORTE E CONECTORES P/ CABO TERRA, INCLUSIVE MASTRO | un | 1,00 |  |  |  |  | 43,02 | 43.02
| FORNECIMENTO DE HASTE DE ATERRAMENTO 5/8"X3,00M COM CONECTOR | un | 3,00 |  |  |  |  | 19.5 | 58.5
| TOTAL GERAL | [7 empty] | 1053526.1
Ministério da Integração Nacional
Companhia de Desenvolvimento dos Vales do São Francisco e do Parnaíba

## dddddd
BARRA | 441885.59
CARINHANHA | 279867.99
MUQUÉM | 31024.16
MORPARÁ | 15897.2
PARATINGA | 175605.86
BJLAPA | 109245.3